## df_Performance
Hub | Costs_op | Costs_inv | ANN_factor | Costs_grid_connection | Costs_rep | Costs_ft | GWP_op | GWP_constr | EMOO_CAPEX | EMOO_OPEX | EMOO_TOTEX | EMOO_GWP | EMOO_grid | Objective | Costs_cft
Building1 | 28926.0241 | 547.6044 | 0.061157 | 0 | 0 | 0 | 38657.6423 | 47.0652 | 0 | 0 | 0 | 0 | 0 | 0 | 0
Building2 | 3301.6756 | 269.1415 | 0.061157 | 0 | 0 | 0 | 1282.7789 | 1.1813 | 0 | 0 | 0 | 0 | 0 | 0 | 0
Network | 32227.6997 | 816.7459 | 0.061157 | 0 | 0 | 0 | 39940.4212 | 48.2465 | 0 | 0 | 0 | 584.3078 | 0 | 816.8296 | 0

## df_Annuals
Layer | Hub | Demand_MWh | Supply_MWh
DHW | Building1 | 11.1939 | 0
| Building2 | 0.86551 | 0
| ElectricalHeater_DHW_Building2 | 0 | 0.86551
| NG_Boiler_Building1 | 0 | 11.1939
| WaterTankDHW_Building1 | 0 | 11.1939
| WaterTankDHW_Building2 | 0 | 0.86551
Electricity | Building1 | 21.1191 | 0
| Building2 | 1.685 | 0
| ElectricalHeater_DHW_Building2 | 0.87425 | 0
| ElectricalHeater_SH_Building2 | 7.3083 | 0
| Network | 0 | 30.9866
HeatGains | Building1 | 0 | 9.9351
| Building2 | 0 | 0.92002
NaturalGas | NG_Boiler_Building1 | 156.1398 | 0
| Network | 0 | 156.181
SH | Building1 | 137.139 | 0
| Building2 | 7.2352 | 0
| ElectricalHeater_SH_Building2 | 0 | 7.2352
| NG_Boiler_Building1 | 0 | 137.139
SolarGains | Building1 | 0 | 21.209
| Building2 | 0 | 4.1348

## df_Buildings
Hub | id_class | ratio | status | ERA | SolarRoofArea | area_facade_m2 | height_m | U_h | HeatCapacity | T_comfort_min_0 | Th_supply_0 | Th_return_0 | Tc_supply_0 | Tc_return_0 | x | y | z | geometry | transformer | id_building | egid | period | n_p | energy_heating_signature_kWh_y | energy_cooling_signature_kWh_y | energy_hotwater_signature_kWh_y | energy_el_kWh_y
Building1 | I | 1.0 | ['existing', 'existing', 'existing'] | 1095 | 461.5943 | 1212.291 | 18.14 | 0.00202 | 120.3 | 20 | 65 | 50 | 12 | 17 | 2592820.4446 | 1120168.633 | 573.56 | POLYGON ((2592821.7250000015 1120150.0480000004, 2592808.3049999997 1120182.7630000003, 2592819.164000001 1120187.2159999982, 2592832.585000001 1120154.5029999986, 2592821.7250000015 1120150.0480000004)) | 3658 | 40279 | 954135 | 1946-1960 | 27.4 | 116598.7602 | 0 | 3582.337 | 30660
Building2 | II | 1.0 | ['existing', 'existing'] | 100 | 204.6301 | 236.342 | 7.94 | 0.00152 | 119.4 | 20 | 65 | 50 | 12 | 17 | 2592379.023 | 1120317.431 | 653.44 | POLYGON ((2592371.1849999987 1120317.0940000005, 2592370.8779999986 1120324.2540000007, 2592378.6680000015 1120324.5890000015, 2592378.7399999984 1120322.9090000018, 2592386.625 1120323.2490000017, 2592386.8610000014 1120317.7679999992, 2592387.1559999995 1120310.8900000006, 2592379.886 1120310.5760000013, 2592379.8139999993 1120312.256000001, 2592371.409000002 1120311.8949999996, 2592371.1849999987 1120317.0940000005)) | 3658 | 40123 | 9038773 | 1991-2000 | 1.7 | 8012.5736 | 0 | 274.8883 | 2200

## df_Unit
Unit | Units_Use | Units_Mult | Costs_Unit_inv | GWP_Unit_constr | lifetime
Air_Conditioner_Air_Building1 | 0 | 0 | 0 | 0 | 20
Air_Conditioner_Air_Building2 | 0 | 0 | 0 | 0 | 20
Battery_Building1 | 0 | 0 | 0 | 0 | 10
Battery_Building2 | 0 | 0 | 0 | 0 | 10
ElectricalHeater_DHW_Building1 | 0 | 0 | 0 | 0 | 20
ElectricalHeater_DHW_Building2 | 1 | 0.71135 | 88.0545 | 0.11658 | 20
ElectricalHeater_SH_Building1 | 0 | 0 | 0 | 0 | 20
ElectricalHeater_SH_Building2 | 1 | 2.3841 | 141.3001 | 0.15087 | 20
HeatPump_Air_Building1 | 0 | 0 | 0 | 0 | 20
HeatPump_Air_Building2 | 0 | 0 | 0 | 0 | 20
HeatPump_Geothermal_Building1 | 0 | 0 | 0 | 0 | 20
HeatPump_Geothermal_Building2 | 0 | 0 | 0 | 0 | 20
NG_Boiler_Building1 | 1 | 38.8776 | 394.34 | 35.2514 | 20
NG_Boiler_Building2 | 0 | 0 | 0 | 0 | 20
NG_Cogeneration_Building1 | 0 | 0 | 0 | 0 | 20
NG_Cogeneration_Building2 | 0 | 0 | 0 | 0 | 20
PV_Building1 | 0 | 0 | 0 | 0 | 25
PV_Building2 | 0 | 0 | 0 | 0 | 25
ThermalSolar_Building1 | 0 | 0 | 0 | 0 | 20
ThermalSolar_Building2 | 0 | 0 | 0 | 0 | 20
WaterTankDHW_Building1 | 1 | 0.19624 | 153.2644 | 11.8138 | 20
WaterTankDHW_Building2 | 1 | 0.015181 | 39.7869 | 0.91388 | 20
WaterTankSH_Building1 | 0 | 0 | 0 | 0 | 20
WaterTankSH_Building2 | 0 | 0 | 0 | 0 | 20

## df_Unit_t
Layer | Unit | Period | Time | Units_demand | Units_supply | Units_curtailment | BAT_E_stored
NaturalGas | NG_Boiler_Building1 | 1 | 1 | 32.8462 | 0 | 0 | 0
|  |  | 2 | 33.7775 | 0 | 0 | 0
|  |  | 3 | 34.7089 | 0 | 0 | 0
|  |  | 4 | 35.1745 | 0 | 0 | 0
|  |  | 5 | 36.3539 | 0 | 0 | 0
|  |  | 6 | 37.524 | 0 | 0 | 0
|  |  | 7 | 40.9238 | 0 | 0 | 0
|  |  | 8 | 37.1037 | 0 | 0 | 0
|  |  | 9 | 37.0838 | 0 | 0 | 0
|  |  | 10 | 35.9588 | 0 | 0 | 0
|  |  | 11 | 35.6209 | 0 | 0 | 0
|  |  | 12 | 36.3406 | 0 | 0 | 0
|  |  | 13 | 40.9238 | 0 | 0 | 0
|  |  | 14 | 31.3067 | 0 | 0 | 0
|  |  | 15 | 26.7377 | 0 | 0 | 0
|  |  | 16 | 22.6763 | 0 | 0 | 0
|  |  | 17 | 36.2168 | 0 | 0 | 0
|  |  | 18 | 40.9238 | 0 | 0 | 0
|  |  | 19 | 40.9238 | 0 | 0 | 0
|  |  | 20 | 40.9238 | 0 | 0 | 0
|  |  | 21 | 40.9238 | 0 | 0 | 0
|  |  | 22 | 40.6036 | 0 | 0 | 0
|  |  | 23 | 40.7625 | 0 | 0 | 0
|  |  | 24 | 40.9238 | 0 | 0 | 0
|  | 2 | 1 | 31.6821 | 0 | 0 | 0
|  |  | 2 | 32.6753 | 0 | 0 | 0
|  |  | 3 | 33.4832 | 0 | 0 | 0
|  |  | 4 | 34.2432 | 0 | 0 | 0
|  |  | 5 | 34.7089 | 0 | 0 | 0
|  |  | 6 | 34.6484 | 0 | 0 | 0
|  |  | 7 | 39.8556 | 0 | 0 | 0
|  |  | 8 | 33.1731 | 0 | 0 | 0
|  |  | 9 | 33.0194 | 0 | 0 | 0
|  |  | 10 | 32.3092 | 0 | 0 | 0
|  |  | 11 | 31.9213 | 0 | 0 | 0
|  |  | 12 | 30.9184 | 0 | 0 | 0
|  |  | 13 | 36.4798 | 0 | 0 | 0
|  |  | 14 | 21.6715 | 0 | 0 | 0
|  |  | 15 | 15.4776 | 0 | 0 | 0
|  |  | 16 | 11.6978 | 0 | 0 | 0
|  |  | 17 | 9.911 | 0 | 0 | 0
|  |  | 18 | 13.0362 | 0 | 0 | 0
|  |  | 19 | 27.3493 | 0 | 0 | 0
|  |  | 20 | 40.4829 | 0 | 0 | 0
|  |  | 21 | 35.4852 | 0 | 0 | 0
|  |  | 22 | 37.27 | 0 | 0 | 0
|  |  | 23 | 36.8043 | 0 | 0 | 0
|  |  | 24 | 37.7357 | 0 | 0 | 0
|  | 3 | 1 | 40.9238 | 0 | 0 | 0
|  |  | 2 | 40.9238 | 0 | 0 | 0
|  |  | 3 | 40.9238 | 0 | 0 | 0
|  |  | 4 | 40.9238 | 0 | 0 | 0
|  |  | 5 | 40.9238 | 0 | 0 | 0
|  |  | 6 | 40.9238 | 0 | 0 | 0
|  |  | 7 | 40.9238 | 0 | 0 | 0
|  |  | 8 | 40.9238 | 0 | 0 | 0
|  |  | 9 | 40.9238 | 0 | 0 | 0
|  |  | 10 | 40.1098 | 0 | 0 | 0
|  |  | 11 | 34.3691 | 0 | 0 | 0
|  |  | 12 | 28.4906 | 0 | 0 | 0
|  |  | 13 | 30.5334 | 0 | 0 | 0
|  |  | 14 | 20.605 | 0 | 0 | 0
|  |  | 15 | 32.2214 | 0 | 0 | 0
|  |  | 16 | 40.0649 | 0 | 0 | 0
|  |  | 17 | 40.9238 | 0 | 0 | 0
|  |  | 18 | 40.9238 | 0 | 0 | 0
|  |  | 19 | 40.9238 | 0 | 0 | 0
|  |  | 20 | 40.9238 | 0 | 0 | 0
|  |  | 21 | 40.9238 | 0 | 0 | 0
|  |  | 22 | 40.9238 | 0 | 0 | 0
|  |  | 23 | 40.9238 | 0 | 0 | 0
|  |  | 24 | 40.9238 | 0 | 0 | 0
|  | 4 | 1 | 40.9238 | 0 | 0 | 0
|  |  | 2 | 40.9238 | 0 | 0 | 0
|  |  | 3 | 40.9238 | 0 | 0 | 0
|  |  | 4 | 40.9238 | 0 | 0 | 0
|  |  | 5 | 40.9238 | 0 | 0 | 0
|  |  | 6 | 40.9238 | 0 | 0 | 0
|  |  | 7 | 40.9238 | 0 | 0 | 0
|  |  | 8 | 40.9238 | 0 | 0 | 0
|  |  | 9 | 40.9238 | 0 | 0 | 0
|  |  | 10 | 40.9238 | 0 | 0 | 0
|  |  | 11 | 40.9238 | 0 | 0 | 0
|  |  | 12 | 40.9238 | 0 | 0 | 0
|  |  | 13 | 40.9238 | 0 | 0 | 0
|  |  | 14 | 40.9238 | 0 | 0 | 0
|  |  | 15 | 37.5196 | 0 | 0 | 0
|  |  | 16 | 33.0683 | 0 | 0 | 0
|  |  | 17 | 32.9256 | 0 | 0 | 0
|  |  | 18 | 35.4514 | 0 | 0 | 0
|  |  | 19 | 40.9238 | 0 | 0 | 0
|  |  | 20 | 40.9238 | 0 | 0 | 0
|  |  | 21 | 40.9238 | 0 | 0 | 0
|  |  | 22 | 40.9238 | 0 | 0 | 0
|  |  | 23 | 40.9238 | 0 | 0 | 0
|  |  | 24 | 40.9238 | 0 | 0 | 0
|  | 5 | 1 | 22.8964 | 0 | 0 | 0
|  |  | 2 | 22.7729 | 0 | 0 | 0
|  |  | 3 | 24.4643 | 0 | 0 | 0
|  |  | 4 | 23.3001 | 0 | 0 | 0
|  |  | 5 | 23.0825 | 0 | 0 | 0
|  |  | 6 | 22.6047 | 0 | 0 | 0
|  |  | 7 | 27.6506 | 0 | 0 | 0
|  |  | 8 | 21.415 | 0 | 0 | 0
|  |  | 9 | 20.1431 | 0 | 0 | 0
|  |  | 10 | 18.6204 | 0 | 0 | 0
|  |  | 11 | 16.5427 | 0 | 0 | 0
|  |  | 12 | 15.1914 | 0 | 0 | 0
|  |  | 13 | 19.0862 | 0 | 0 | 0
|  |  | 14 | 6.872 | 0 | 0 | 0
|  |  | 15 | 3.3432 | 0 | 0 | 0
|  |  | 16 | 1.9102 | 0 | 0 | 0
|  |  | 17 | 4.2577 | 0 | 0 | 0
|  |  | 18 | 15.9074 | 0 | 0 | 0
|  |  | 19 | 25.4894 | 0 | 0 | 0
|  |  | 20 | 28.3581 | 0 | 0 | 0
|  |  | 21 | 19.6835 | 0 | 0 | 0
|  |  | 22 | 20.2733 | 0 | 0 | 0
|  |  | 23 | 20.739 | 0 | 0 | 0
|  |  | 24 | 21.4375 | 0 | 0 | 0
|  | 6 | 1 | 0.064612 | 0 | 0 | 0
|  |  | 2 | 0.064612 | 0 | 0 | 0
|  |  | 3 | 0.064612 | 0 | 0 | 0
|  |  | 4 | 0.064612 | 0 | 0 | 0
|  |  | 5 | 0.064612 | 0 | 0 | 0
|  |  | 6 | 0.064612 | 0 | 0 | 0
|  |  | 7 | 15.346 | 0 | 0 | 0
|  |  | 8 | 7.1851 | 0 | 0 | 0
|  |  | 9 | 3.207 | 0 | 0 | 0
|  |  | 10 | 0.061535 | 0 | 0 | 0
|  |  | 11 | 0.061535 | 0 | 0 | 0
|  |  | 12 | 0.54244 | 0 | 0 | 0
|  |  | 13 | 7.2782 | 0 | 0 | 0
|  |  | 14 | 0.061535 | 0 | 0 | 0
|  |  | 15 | 0.061535 | 0 | 0 | 0
|  |  | 16 | 0.54244 | 0 | 0 | 0
|  |  | 17 | 0.064612 | 0 | 0 | 0
|  |  | 18 | 0.064612 | 0 | 0 | 0
|  |  | 19 | 7.7591 | 0 | 0 | 0
|  |  | 20 | 9.2018 | 0 | 0 | 0
|  |  | 21 | 0.54244 | 0 | 0 | 0
|  |  | 22 | 0.064612 | 0 | 0 | 0
|  |  | 23 | 0.064612 | 0 | 0 | 0
|  |  | 24 | 0.064612 | 0 | 0 | 0
|  | 7 | 1 | 19.8076 | 0 | 0 | 0
|  |  | 2 | 21.4994 | 0 | 0 | 0
|  |  | 3 | 23.2386 | 0 | 0 | 0
|  |  | 4 | 23.9986 | 0 | 0 | 0
|  |  | 5 | 25.4108 | 0 | 0 | 0
|  |  | 6 | 25.1637 | 0 | 0 | 0
|  |  | 7 | 29.6022 | 0 | 0 | 0
|  |  | 8 | 19.3969 | 0 | 0 | 0
|  |  | 9 | 12.6784 | 0 | 0 | 0
|  |  | 10 | 5.5629 | 0 | 0 | 0
|  |  | 11 | 1.0152 | 0 | 0 | 0
|  |  | 12 | 0.064612 | 0 | 0 | 0
|  |  | 13 | 7.2782 | 0 | 0 | 0
|  |  | 14 | 0.061535 | 0 | 0 | 0
|  |  | 15 | 0.061535 | 0 | 0 | 0
|  |  | 16 | 0.1858 | 0 | 0 | 0
|  |  | 19 | 8.2369 | 0 | 0 | 0
|  |  | 20 | 9.2018 | 0 | 0 | 0
|  |  | 21 | 0.061535 | 0 | 0 | 0
|  |  | 22 | 0.061535 | 0 | 0 | 0
|  |  | 23 | 0.061535 | 0 | 0 | 0
|  |  | 24 | 12.5438 | 0 | 0 | 0
|  | 8 | 1 | 0.061535 | 0 | 0 | 0
|  |  | 2 | 0.061535 | 0 | 0 | 0
|  |  | 3 | 0.12347 | 0 | 0 | 0
|  |  | 4 | 1.1349 | 0 | 0 | 0
|  |  | 5 | 8.3989 | 0 | 0 | 0
|  |  | 6 | 8.8798 | 0 | 0 | 0
|  |  | 7 | 13.2151 | 0 | 0 | 0
|  |  | 8 | 6.8505 | 0 | 0 | 0
|  |  | 9 | 4.5695 | 0 | 0 | 0
|  |  | 10 | 2.2177 | 0 | 0 | 0
|  |  | 11 | 0.064612 | 0 | 0 | 0
|  |  | 12 | 0.064612 | 0 | 0 | 0
|  |  | 13 | 7.2782 | 0 | 0 | 0
|  |  | 14 | 0.061535 | 0 | 0 | 0
|  |  | 15 | 0.12347 | 0 | 0 | 0
|  |  | 17 | 0.061535 | 0 | 0 | 0
|  |  | 18 | 0.061535 | 0 | 0 | 0
|  |  | 19 | 8.2369 | 0 | 0 | 0
|  |  | 20 | 9.2018 | 0 | 0 | 0
|  |  | 21 | 0.12347 | 0 | 0 | 0
|  |  | 23 | 0.061535 | 0 | 0 | 0
|  |  | 24 | 0.061535 | 0 | 0 | 0
|  | 9 | 1 | 0.061535 | 0 | 0 | 0
|  |  | 2 | 0.1858 | 0 | 0 | 0
|  |  | 3 | 0.24262 | 0 | 0 | 0
|  |  | 4 | 13.9253 | 0 | 0 | 0
|  |  | 5 | 14.4525 | 0 | 0 | 0
|  |  | 6 | 22.7119 | 0 | 0 | 0
|  |  | 7 | 5.8324 | 0 | 0 | 0
|  |  | 8 | 5.4535 | 0 | 0 | 0
|  |  | 9 | 1.819 | 0 | 0 | 0
|  |  | 10 | 0.061535 | 0 | 0 | 0
|  |  | 11 | 0.061535 | 0 | 0 | 0
|  |  | 12 | 0.54244 | 0 | 0 | 0
|  |  | 13 | 7.7591 | 0 | 0 | 0
|  |  | 14 | 0.064612 | 0 | 0 | 0
|  |  | 15 | 0.064612 | 0 | 0 | 0
|  |  | 16 | 0.064612 | 0 | 0 | 0
|  |  | 17 | 0.064612 | 0 | 0 | 0
|  |  | 18 | 0.064612 | 0 | 0 | 0
|  |  | 19 | 7.7591 | 0 | 0 | 0
|  |  | 20 | 9.2018 | 0 | 0 | 0
|  |  | 21 | 0.061535 | 0 | 0 | 0
|  |  | 22 | 0.061535 | 0 | 0 | 0
|  |  | 23 | 0.061535 | 0 | 0 | 0
|  |  | 24 | 0.061535 | 0 | 0 | 0
|  | 10 | 1 | 0.061535 | 0 | 0 | 0
|  |  | 2 | 0.54244 | 0 | 0 | 0
|  |  | 3 | 0.064612 | 0 | 0 | 0
|  |  | 4 | 0.064612 | 0 | 0 | 0
|  |  | 5 | 0.064612 | 0 | 0 | 0
|  |  | 6 | 0.064612 | 0 | 0 | 0
|  |  | 7 | 5.3546 | 0 | 0 | 0
|  |  | 8 | 0.54244 | 0 | 0 | 0
|  |  | 9 | 0.064612 | 0 | 0 | 0
|  |  | 10 | 0.064612 | 0 | 0 | 0
|  |  | 11 | 0.064612 | 0 | 0 | 0
|  |  | 12 | 0.064612 | 0 | 0 | 0
|  |  | 13 | 7.2782 | 0 | 0 | 0
|  |  | 14 | 0.54244 | 0 | 0 | 0
|  |  | 15 | 0.064612 | 0 | 0 | 0
|  |  | 16 | 0.064612 | 0 | 0 | 0
|  |  | 17 | 0.064612 | 0 | 0 | 0
|  |  | 18 | 0.064612 | 0 | 0 | 0
|  |  | 19 | 7.2782 | 0 | 0 | 0
|  |  | 20 | 9.6797 | 0 | 0 | 0
|  |  | 21 | 0.24853 | 0 | 0 | 0
|  | 11 | 1 | 31.4742 | 0 | 0 | 0
|  | 12 | 1 | 9.6797 | 0 | 0 | 0
Electricity | ElectricalHeater_DHW_Building2 | 1 | 1 | 0.0045678 | 0 | 0 | 0
|  |  | 2 | 0.0045678 | 0 | 0 | 0
|  |  | 3 | 0.0045678 | 0 | 0 | 0
|  |  | 4 | 0.0045678 | 0 | 0 | 0
|  |  | 5 | 0.0045678 | 0 | 0 | 0
|  |  | 6 | 0.0045678 | 0 | 0 | 0
|  |  | 7 | 0.44217 | 0 | 0 | 0
|  |  | 10 | 0.013792 | 0 | 0 | 0
|  |  | 13 | 0.58962 | 0 | 0 | 0
|  |  | 17 | 0.0045678 | 0 | 0 | 0
|  |  | 18 | 0.040266 | 0 | 0 | 0
|  |  | 19 | 0.57597 | 0 | 0 | 0
|  |  | 20 | 0.68306 | 0 | 0 | 0
|  |  | 21 | 0.0045678 | 0 | 0 | 0
|  |  | 22 | 0.0045678 | 0 | 0 | 0
|  |  | 23 | 0.0045678 | 0 | 0 | 0
|  |  | 24 | 0.0045678 | 0 | 0 | 0
|  | 2 | 1 | 0.0045678 | 0 | 0 | 0
|  |  | 2 | 0.0045678 | 0 | 0 | 0
|  |  | 3 | 0.0045678 | 0 | 0 | 0
|  |  | 4 | 0.0045678 | 0 | 0 | 0
|  |  | 5 | 0.0045678 | 0 | 0 | 0
|  |  | 6 | 0.0045678 | 0 | 0 | 0
|  |  | 7 | 0.43295 | 0 | 0 | 0
|  |  | 8 | 0.0045678 | 0 | 0 | 0
|  |  | 9 | 0.0045678 | 0 | 0 | 0
|  |  | 10 | 0.0091651 | 0 | 0 | 0
|  |  | 12 | 0.040266 | 0 | 0 | 0
|  |  | 13 | 0.54027 | 0 | 0 | 0
|  |  | 14 | 0.0045678 | 0 | 0 | 0
|  |  | 15 | 0.040266 | 0 | 0 | 0
|  |  | 17 | 0.0095618 | 0 | 0 | 0
|  |  | 18 | 0.0047962 | 0 | 0 | 0
|  |  | 19 | 0.54027 | 0 | 0 | 0
|  |  | 20 | 0.71853 | 0 | 0 | 0
|  |  | 21 | 0.0045678 | 0 | 0 | 0
|  |  | 22 | 0.0045678 | 0 | 0 | 0
|  |  | 23 | 0.0045678 | 0 | 0 | 0
|  |  | 24 | 0.0045678 | 0 | 0 | 0
|  | 3 | 1 | 0.0045678 | 0 | 0 | 0
|  |  | 2 | 0.0045678 | 0 | 0 | 0
|  |  | 3 | 0.0045678 | 0 | 0 | 0
|  |  | 4 | 0.0045678 | 0 | 0 | 0
|  |  | 5 | 0.0045678 | 0 | 0 | 0
|  |  | 6 | 0.040266 | 0 | 0 | 0
|  |  | 7 | 0.39748 | 0 | 0 | 0
|  |  | 8 | 0.0045678 | 0 | 0 | 0
|  |  | 9 | 0.0045678 | 0 | 0 | 0
|  |  | 10 | 0.0045678 | 0 | 0 | 0
|  |  | 11 | 0.0045678 | 0 | 0 | 0
|  |  | 12 | 0.0045678 | 0 | 0 | 0
|  |  | 13 | 0.57574 | 0 | 0 | 0
|  |  | 14 | 0.0045678 | 0 | 0 | 0
|  |  | 15 | 0.040266 | 0 | 0 | 0
|  |  | 16 | 0.0047962 | 0 | 0 | 0
|  |  | 18 | 0.0095618 | 0 | 0 | 0
|  |  | 19 | 0.54027 | 0 | 0 | 0
|  |  | 20 | 0.71853 | 0 | 0 | 0
|  |  | 21 | 0.0045678 | 0 | 0 | 0
|  |  | 22 | 0.0045678 | 0 | 0 | 0
|  |  | 23 | 0.0045678 | 0 | 0 | 0
|  |  | 24 | 0.0045678 | 0 | 0 | 0
|  | 4 | 1 | 0.0045678 | 0 | 0 | 0
|  |  | 2 | 0.0045678 | 0 | 0 | 0
|  |  | 3 | 0.0045678 | 0 | 0 | 0
|  |  | 4 | 0.0045678 | 0 | 0 | 0
|  |  | 5 | 0.0045678 | 0 | 0 | 0
|  |  | 6 | 0.040266 | 0 | 0 | 0
|  |  | 7 | 0.39748 | 0 | 0 | 0
|  |  | 8 | 0.0045678 | 0 | 0 | 0
|  |  | 9 | 0.0045678 | 0 | 0 | 0
|  |  | 10 | 0.0045678 | 0 | 0 | 0
|  |  | 11 | 0.0045678 | 0 | 0 | 0
|  |  | 12 | 0.040266 | 0 | 0 | 0
|  |  | 13 | 0.54027 | 0 | 0 | 0
|  |  | 14 | 0.0045678 | 0 | 0 | 0
|  |  | 15 | 0.0045678 | 0 | 0 | 0
|  |  | 16 | 0.040266 | 0 | 0 | 0
|  |  | 18 | 0.0095618 | 0 | 0 | 0
|  |  | 19 | 0.54027 | 0 | 0 | 0
|  |  | 20 | 0.71853 | 0 | 0 | 0
|  |  | 21 | 0.0045678 | 0 | 0 | 0
|  |  | 22 | 0.0045678 | 0 | 0 | 0
|  |  | 23 | 0.0045678 | 0 | 0 | 0
|  |  | 24 | 0.0045678 | 0 | 0 | 0
|  | 5 | 1 | 0.0045678 | 0 | 0 | 0
|  |  | 2 | 0.0045678 | 0 | 0 | 0
|  |  | 3 | 0.0045678 | 0 | 0 | 0
|  |  | 4 | 0.0045678 | 0 | 0 | 0
|  |  | 5 | 0.0045678 | 0 | 0 | 0
|  |  | 6 | 0.0045678 | 0 | 0 | 0
|  |  | 7 | 0.43295 | 0 | 0 | 0
|  |  | 8 | 0.0045678 | 0 | 0 | 0
|  |  | 9 | 0.013792 | 0 | 0 | 0
|  |  | 12 | 0.040266 | 0 | 0 | 0
|  |  | 13 | 0.54027 | 0 | 0 | 0
|  |  | 14 | 0.0045678 | 0 | 0 | 0
|  |  | 15 | 0.0045678 | 0 | 0 | 0
|  |  | 16 | 0.040266 | 0 | 0 | 0
|  |  | 17 | 0.0047962 | 0 | 0 | 0
|  |  | 18 | 0.0047962 | 0 | 0 | 0
|  |  | 19 | 0.57597 | 0 | 0 | 0
|  |  | 20 | 0.68306 | 0 | 0 | 0
|  |  | 21 | 0.0045678 | 0 | 0 | 0
|  |  | 22 | 0.0045678 | 0 | 0 | 0
|  |  | 23 | 0.0045678 | 0 | 0 | 0
|  |  | 24 | 0.0045678 | 0 | 0 | 0
|  | 6 | 1 | 0.0045678 | 0 | 0 | 0
|  |  | 2 | 0.0045678 | 0 | 0 | 0
|  |  | 3 | 0.0045678 | 0 | 0 | 0
|  |  | 4 | 0.040266 | 0 | 0 | 0
|  |  | 6 | 0.0095618 | 0 | 0 | 0
|  |  | 7 | 0.39748 | 0 | 0 | 0
|  |  | 8 | 0.0045678 | 0 | 0 | 0
|  |  | 9 | 0.0045678 | 0 | 0 | 0
|  |  | 10 | 0.0045678 | 0 | 0 | 0
|  |  | 11 | 0.0045678 | 0 | 0 | 0
|  |  | 12 | 0.0045678 | 0 | 0 | 0
|  |  | 13 | 0.57574 | 0 | 0 | 0
|  |  | 14 | 0.0045678 | 0 | 0 | 0
|  |  | 15 | 0.0045678 | 0 | 0 | 0
|  |  | 16 | 0.0045678 | 0 | 0 | 0
|  |  | 17 | 0.0045678 | 0 | 0 | 0
|  |  | 18 | 0.040266 | 0 | 0 | 0
|  |  | 19 | 0.57597 | 0 | 0 | 0
|  |  | 20 | 0.68306 | 0 | 0 | 0
|  |  | 21 | 0.0045678 | 0 | 0 | 0
|  |  | 22 | 0.0045678 | 0 | 0 | 0
|  |  | 23 | 0.0045678 | 0 | 0 | 0
|  |  | 24 | 0.0045678 | 0 | 0 | 0
|  | 7 | 1 | 0.0045678 | 0 | 0 | 0
|  |  | 2 | 0.0045678 | 0 | 0 | 0
|  |  | 3 | 0.0045678 | 0 | 0 | 0
|  |  | 4 | 0.0045678 | 0 | 0 | 0
|  |  | 5 | 0.0045678 | 0 | 0 | 0
|  |  | 6 | 0.0045678 | 0 | 0 | 0
|  |  | 7 | 0.43295 | 0 | 0 | 0
|  |  | 8 | 0.0045678 | 0 | 0 | 0
|  |  | 9 | 0.0045678 | 0 | 0 | 0
|  |  | 10 | 0.0045678 | 0 | 0 | 0
|  |  | 11 | 0.0045678 | 0 | 0 | 0
|  |  | 12 | 0.0045678 | 0 | 0 | 0
|  |  | 13 | 0.57574 | 0 | 0 | 0
|  |  | 14 | 0.0045678 | 0 | 0 | 0
|  |  | 15 | 0.0045678 | 0 | 0 | 0
|  |  | 16 | 0.0045678 | 0 | 0 | 0
|  |  | 17 | 0.0045678 | 0 | 0 | 0
|  |  | 18 | 0.040266 | 0 | 0 | 0
|  |  | 19 | 0.54027 | 0 | 0 | 0
|  |  | 20 | 0.71853 | 0 | 0 | 0
|  |  | 21 | 0.0045678 | 0 | 0 | 0
|  |  | 22 | 0.0045678 | 0 | 0 | 0
|  |  | 23 | 0.0045678 | 0 | 0 | 0
|  |  | 24 | 0.0045678 | 0 | 0 | 0
|  | 8 | 1 | 0.0045678 | 0 | 0 | 0
|  |  | 2 | 0.0045678 | 0 | 0 | 0
|  |  | 3 | 0.0045678 | 0 | 0 | 0
|  |  | 4 | 0.0045678 | 0 | 0 | 0
|  |  | 5 | 0.0045678 | 0 | 0 | 0
|  |  | 6 | 0.040266 | 0 | 0 | 0
|  |  | 7 | 0.39748 | 0 | 0 | 0
|  |  | 8 | 0.0045678 | 0 | 0 | 0
|  |  | 9 | 0.0045678 | 0 | 0 | 0
|  |  | 10 | 0.0045678 | 0 | 0 | 0
|  |  | 11 | 0.0045678 | 0 | 0 | 0
|  |  | 12 | 0.0045678 | 0 | 0 | 0
|  |  | 13 | 0.57574 | 0 | 0 | 0
|  |  | 14 | 0.0045678 | 0 | 0 | 0
|  |  | 15 | 0.0045678 | 0 | 0 | 0
|  |  | 16 | 0.0045678 | 0 | 0 | 0
|  |  | 17 | 0.0045678 | 0 | 0 | 0
|  |  | 18 | 0.040266 | 0 | 0 | 0
|  |  | 19 | 0.57597 | 0 | 0 | 0
|  |  | 20 | 0.68306 | 0 | 0 | 0
|  |  | 21 | 0.0045678 | 0 | 0 | 0
|  |  | 22 | 0.0045678 | 0 | 0 | 0
|  |  | 23 | 0.0045678 | 0 | 0 | 0
|  |  | 24 | 0.0045678 | 0 | 0 | 0
|  | 9 | 1 | 0.0045678 | 0 | 0 | 0
|  |  | 2 | 0.0045678 | 0 | 0 | 0
|  |  | 3 | 0.0045678 | 0 | 0 | 0
|  |  | 4 | 0.0045678 | 0 | 0 | 0
|  |  | 5 | 0.0045678 | 0 | 0 | 0
|  |  | 6 | 0.0045678 | 0 | 0 | 0
|  |  | 7 | 0.43295 | 0 | 0 | 0
|  |  | 8 | 0.0045678 | 0 | 0 | 0
|  |  | 9 | 0.0045678 | 0 | 0 | 0
|  |  | 10 | 0.0045678 | 0 | 0 | 0
|  |  | 11 | 0.0045678 | 0 | 0 | 0
|  |  | 12 | 0.0045678 | 0 | 0 | 0
|  |  | 13 | 0.57574 | 0 | 0 | 0
|  |  | 14 | 0.0045678 | 0 | 0 | 0
|  |  | 15 | 0.0045678 | 0 | 0 | 0
|  |  | 16 | 0.0045678 | 0 | 0 | 0
|  |  | 17 | 0.0045678 | 0 | 0 | 0
|  |  | 18 | 0.0045678 | 0 | 0 | 0
|  |  | 19 | 0.61144 | 0 | 0 | 0
|  |  | 20 | 0.68306 | 0 | 0 | 0
|  |  | 21 | 0.0045678 | 0 | 0 | 0
|  |  | 22 | 0.0045678 | 0 | 0 | 0
|  |  | 23 | 0.0045678 | 0 | 0 | 0
|  |  | 24 | 0.0045678 | 0 | 0 | 0
|  | 10 | 1 | 0.0045678 | 0 | 0 | 0
|  |  | 2 | 0.0045678 | 0 | 0 | 0
|  |  | 3 | 0.0045678 | 0 | 0 | 0
|  |  | 4 | 0.0045678 | 0 | 0 | 0
|  |  | 5 | 0.0045678 | 0 | 0 | 0
|  |  | 6 | 0.040266 | 0 | 0 | 0
|  |  | 7 | 0.39748 | 0 | 0 | 0
|  |  | 8 | 0.0045678 | 0 | 0 | 0
|  |  | 9 | 0.0045678 | 0 | 0 | 0
|  |  | 10 | 0.0045678 | 0 | 0 | 0
|  |  | 11 | 0.0045678 | 0 | 0 | 0
|  |  | 12 | 0.0045678 | 0 | 0 | 0
|  |  | 13 | 0.57574 | 0 | 0 | 0
|  |  | 14 | 0.0045678 | 0 | 0 | 0
|  |  | 15 | 0.0045678 | 0 | 0 | 0
|  |  | 16 | 0.0045678 | 0 | 0 | 0
|  |  | 17 | 0.0045678 | 0 | 0 | 0
|  |  | 18 | 0.03637 | 0 | 0 | 0
|  |  | 19 | 0.57984 | 0 | 0 | 0
|  |  | 20 | 0.68306 | 0 | 0 | 0
|  |  | 21 | 0.0045678 | 0 | 0 | 0
|  |  | 22 | 0.0045678 | 0 | 0 | 0
|  |  | 23 | 0.0045678 | 0 | 0 | 0
|  |  | 24 | 0.0045678 | 0 | 0 | 0
|  | 11 | 1 | 0.71853 | 0 | 0 | 0
|  | 12 | 1 | 0.71853 | 0 | 0 | 0
| ElectricalHeater_SH_Building2 | 1 | 1 | 2.1622 | 0 | 0 | 0
|  |  | 2 | 2.2236 | 0 | 0 | 0
|  |  | 3 | 2.285 | 0 | 0 | 0
|  |  | 4 | 2.3157 | 0 | 0 | 0
|  |  | 5 | 2.3618 | 0 | 0 | 0
|  |  | 6 | 2.3925 | 0 | 0 | 0
|  |  | 7 | 2.4081 | 0 | 0 | 0
|  |  | 8 | 2.4081 | 0 | 0 | 0
|  |  | 9 | 2.2783 | 0 | 0 | 0
|  |  | 10 | 2.1305 | 0 | 0 | 0
|  |  | 11 | 2.0391 | 0 | 0 | 0
|  |  | 12 | 1.955 | 0 | 0 | 0
|  |  | 13 | 1.7898 | 0 | 0 | 0
|  |  | 14 | 2.3798 | 0 | 0 | 0
|  |  | 15 | 1.4883 | 0 | 0 | 0
|  |  | 16 | 1.1392 | 0 | 0 | 0
|  |  | 17 | 1.1392 | 0 | 0 | 0
|  |  | 18 | 0.98868 | 0 | 0 | 0
|  |  | 20 | 2.4081 | 0 | 0 | 0
|  |  | 21 | 2.4081 | 0 | 0 | 0
|  |  | 22 | 2.4081 | 0 | 0 | 0
|  |  | 23 | 2.4081 | 0 | 0 | 0
|  |  | 24 | 2.4081 | 0 | 0 | 0
|  | 2 | 1 | 2.4081 | 0 | 0 | 0
|  |  | 2 | 1.8282 | 0 | 0 | 0
|  |  | 3 | 2.2082 | 0 | 0 | 0
|  |  | 4 | 2.2543 | 0 | 0 | 0
|  |  | 5 | 2.285 | 0 | 0 | 0
|  |  | 6 | 2.4081 | 0 | 0 | 0
|  |  | 7 | 1.9018 | 0 | 0 | 0
|  |  | 8 | 1.8382 | 0 | 0 | 0
|  |  | 9 | 1.8903 | 0 | 0 | 0
|  |  | 10 | 1.842 | 0 | 0 | 0
|  |  | 11 | 1.8541 | 0 | 0 | 0
|  |  | 12 | 1.7511 | 0 | 0 | 0
|  |  | 13 | 1.6502 | 0 | 0 | 0
|  |  | 14 | 0.90412 | 0 | 0 | 0
|  |  | 15 | 0.79599 | 0 | 0 | 0
|  |  | 16 | 0.45204 | 0 | 0 | 0
|  |  | 17 | 0.10414 | 0 | 0 | 0
|  |  | 23 | 0.34575 | 0 | 0 | 0
|  |  | 24 | 2.4081 | 0 | 0 | 0
|  | 3 | 1 | 2.4081 | 0 | 0 | 0
|  |  | 2 | 2.4081 | 0 | 0 | 0
|  |  | 3 | 2.4081 | 0 | 0 | 0
|  |  | 4 | 2.4081 | 0 | 0 | 0
|  |  | 5 | 2.4081 | 0 | 0 | 0
|  |  | 6 | 2.4081 | 0 | 0 | 0
|  |  | 7 | 2.4081 | 0 | 0 | 0
|  |  | 8 | 2.4081 | 0 | 0 | 0
|  |  | 9 | 2.4081 | 0 | 0 | 0
|  |  | 10 | 2.4081 | 0 | 0 | 0
|  |  | 11 | 2.4081 | 0 | 0 | 0
|  |  | 12 | 2.4081 | 0 | 0 | 0
|  |  | 13 | 2.4081 | 0 | 0 | 0
|  |  | 14 | 2.2956 | 0 | 0 | 0
|  |  | 15 | 2.3526 | 0 | 0 | 0
|  |  | 16 | 2.4081 | 0 | 0 | 0
|  |  | 17 | 2.4081 | 0 | 0 | 0
|  |  | 18 | 2.4081 | 0 | 0 | 0
|  |  | 19 | 2.4081 | 0 | 0 | 0
|  |  | 20 | 2.4081 | 0 | 0 | 0
|  |  | 21 | 2.4081 | 0 | 0 | 0
|  |  | 22 | 2.4081 | 0 | 0 | 0
|  |  | 23 | 2.4081 | 0 | 0 | 0
|  |  | 24 | 2.4081 | 0 | 0 | 0
|  | 4 | 2 | 2.4081 | 0 | 0 | 0
|  |  | 3 | 2.4081 | 0 | 0 | 0
|  |  | 4 | 2.4081 | 0 | 0 | 0
|  |  | 5 | 2.4081 | 0 | 0 | 0
|  |  | 6 | 2.4081 | 0 | 0 | 0
|  |  | 7 | 2.4081 | 0 | 0 | 0
|  |  | 8 | 2.4081 | 0 | 0 | 0
|  |  | 9 | 2.4081 | 0 | 0 | 0
|  |  | 10 | 2.4081 | 0 | 0 | 0
|  |  | 11 | 2.3699 | 0 | 0 | 0
|  |  | 12 | 2.4081 | 0 | 0 | 0
|  |  | 13 | 1.9012 | 0 | 0 | 0
|  |  | 14 | 1.748 | 0 | 0 | 0
|  |  | 15 | 1.1392 | 0 | 0 | 0
|  |  | 16 | 1.1392 | 0 | 0 | 0
|  |  | 17 | 1.1392 | 0 | 0 | 0
|  |  | 18 | 1.1392 | 0 | 0 | 0
|  |  | 19 | 1.1392 | 0 | 0 | 0
|  |  | 20 | 2.4081 | 0 | 0 | 0
|  |  | 21 | 0.89147 | 0 | 0 | 0
|  |  | 22 | 2.4081 | 0 | 0 | 0
|  |  | 23 | 2.4081 | 0 | 0 | 0
|  |  | 24 | 2.4081 | 0 | 0 | 0
|  | 5 | 1 | 1.502 | 0 | 0 | 0
|  |  | 2 | 1.502 | 0 | 0 | 0
|  |  | 3 | 1.6094 | 0 | 0 | 0
|  |  | 4 | 2.0919 | 0 | 0 | 0
|  |  | 5 | 1.4866 | 0 | 0 | 0
|  |  | 6 | 2.4081 | 0 | 0 | 0
|  |  | 8 | 1.2963 | 0 | 0 | 0
|  |  | 9 | 1.1011 | 0 | 0 | 0
|  |  | 10 | 0.89449 | 0 | 0 | 0
|  |  | 11 | 0.71537 | 0 | 0 | 0
|  |  | 12 | 0.79695 | 0 | 0 | 0
|  |  | 14 | 0.69626 | 0 | 0 | 0
|  |  | 15 | 0.67549 | 0 | 0 | 0
|  |  | 16 | 0.36173 | 0 | 0 | 0
|  |  | 17 | 0.086476 | 0 | 0 | 0
|  |  | 22 | 1.7953 | 0 | 0 | 0
|  | 7 | 8 | 0.54582 | 0 | 0 | 0
|  |  | 9 | 0.48283 | 0 | 0 | 0
|  |  | 10 | 0.054216 | 0 | 0 | 0
|  | 9 | 6 | 0.79428 | 0 | 0 | 0
|  |  | 7 | 0.61884 | 0 | 0 | 0
|  |  | 8 | 0.29615 | 0 | 0 | 0
|  |  | 9 | 0.9931 | 0 | 0 | 0
|  | 11 | 1 | 1.4068 | 0 | 0 | 0

## df_Grid_t
Layer | Hub | Period | Time | Cost_demand | Cost_supply | GWP_demand | GWP_supply | Grid_demand | Grid_supply | Uncontrollable_load
Electricity | Building1 | 1 | 1 | 0.1746 | 0.3346 | 0.13 | 0.13 | 0 | 0.71769 | 0.71769
|  |  | 2 | 0.1746 | 0.3346 | 0.13 | 0.13 | 0 | 1.4354 | 1.4354
|  |  | 3 | 0.1746 | 0.3346 | 0.13 | 0.13 | 0 | 1.4354 | 1.4354
|  |  | 4 | 0.1746 | 0.3346 | 0.13 | 0.13 | 0 | 1.4354 | 1.4354
|  |  | 5 | 0.1746 | 0.3346 | 0.13 | 0.13 | 0 | 1.4354 | 1.4354
|  |  | 6 | 0.1746 | 0.3346 | 0.13 | 0.13 | 0 | 1.4354 | 1.4354
|  |  | 7 | 0.1746 | 0.3346 | 0.13 | 0.13 | 0 | 5.975 | 5.975
|  |  | 8 | 0.1746 | 0.3346 | 0.13 | 0.13 | 0 | 2.0165 | 2.0165
|  |  | 9 | 0.1746 | 0.3346 | 0.13 | 0.13 | 0 | 1.6689 | 1.6689
|  |  | 10 | 0.1746 | 0.3346 | 0.13 | 0.13 | 0 | 1.6689 | 1.6689
|  |  | 11 | 0.1746 | 0.3346 | 0.13 | 0.13 | 0 | 1.6689 | 1.6689
|  |  | 12 | 0.1746 | 0.3346 | 0.13 | 0.13 | 0 | 1.6689 | 1.6689
|  |  | 13 | 0.1746 | 0.3346 | 0.13 | 0.13 | 0 | 6.3227 | 6.3227
|  |  | 14 | 0.1746 | 0.3346 | 0.13 | 0.13 | 0 | 2.0165 | 2.0165
|  |  | 15 | 0.1746 | 0.3346 | 0.13 | 0.13 | 0 | 1.6689 | 1.6689
|  |  | 16 | 0.1746 | 0.3346 | 0.13 | 0.13 | 0 | 1.6689 | 1.6689
|  |  | 17 | 0.1746 | 0.3346 | 0.13 | 0.13 | 0 | 1.6689 | 1.6689
|  |  | 18 | 0.1746 | 0.3346 | 0.13 | 0.13 | 0 | 2.0165 | 2.0165
|  |  | 19 | 0.1746 | 0.3346 | 0.13 | 0.13 | 0 | 6.3227 | 6.3227
|  |  | 20 | 0.1746 | 0.3346 | 0.13 | 0.13 | 0 | 7.5245 | 7.5245
|  |  | 21 | 0.1746 | 0.3346 | 0.13 | 0.13 | 0 | 1.783 | 1.783
|  |  | 22 | 0.1746 | 0.3346 | 0.13 | 0.13 | 0 | 1.4354 | 1.4354
|  |  | 23 | 0.1746 | 0.3346 | 0.13 | 0.13 | 0 | 1.4354 | 1.4354
|  |  | 24 | 0.1746 | 0.3346 | 0.13 | 0.13 | 0 | 1.4354 | 1.4354
|  | 2 | 1 | 0.1746 | 0.3346 | 0.13 | 0.13 | 0 | 0.71769 | 0.71769
|  |  | 2 | 0.1746 | 0.3346 | 0.13 | 0.13 | 0 | 1.4354 | 1.4354
|  |  | 3 | 0.1746 | 0.3346 | 0.13 | 0.13 | 0 | 1.4354 | 1.4354
|  |  | 4 | 0.1746 | 0.3346 | 0.13 | 0.13 | 0 | 1.4354 | 1.4354
|  |  | 5 | 0.1746 | 0.3346 | 0.13 | 0.13 | 0 | 1.4354 | 1.4354
|  |  | 6 | 0.1746 | 0.3346 | 0.13 | 0.13 | 0 | 1.4354 | 1.4354
|  |  | 7 | 0.1746 | 0.3346 | 0.13 | 0.13 | 0 | 5.975 | 5.975
|  |  | 8 | 0.1746 | 0.3346 | 0.13 | 0.13 | 0 | 2.0165 | 2.0165
|  |  | 9 | 0.1746 | 0.3346 | 0.13 | 0.13 | 0 | 1.6689 | 1.6689
|  |  | 10 | 0.1746 | 0.3346 | 0.13 | 0.13 | 0 | 1.6689 | 1.6689
|  |  | 11 | 0.1746 | 0.3346 | 0.13 | 0.13 | 0 | 1.6689 | 1.6689
|  |  | 12 | 0.1746 | 0.3346 | 0.13 | 0.13 | 0 | 1.6689 | 1.6689
|  |  | 13 | 0.1746 | 0.3346 | 0.13 | 0.13 | 0 | 6.3227 | 6.3227
|  |  | 14 | 0.1746 | 0.3346 | 0.13 | 0.13 | 0 | 2.0165 | 2.0165
|  |  | 15 | 0.1746 | 0.3346 | 0.13 | 0.13 | 0 | 1.6689 | 1.6689
|  |  | 16 | 0.1746 | 0.3346 | 0.13 | 0.13 | 0 | 1.6689 | 1.6689
|  |  | 17 | 0.1746 | 0.3346 | 0.13 | 0.13 | 0 | 1.6689 | 1.6689
|  |  | 18 | 0.1746 | 0.3346 | 0.13 | 0.13 | 0 | 2.0165 | 2.0165
|  |  | 19 | 0.1746 | 0.3346 | 0.13 | 0.13 | 0 | 6.3227 | 6.3227
|  |  | 20 | 0.1746 | 0.3346 | 0.13 | 0.13 | 0 | 7.5245 | 7.5245
|  |  | 21 | 0.1746 | 0.3346 | 0.13 | 0.13 | 0 | 1.783 | 1.783
|  |  | 22 | 0.1746 | 0.3346 | 0.13 | 0.13 | 0 | 1.4354 | 1.4354
|  |  | 23 | 0.1746 | 0.3346 | 0.13 | 0.13 | 0 | 1.4354 | 1.4354
|  |  | 24 | 0.1746 | 0.3346 | 0.13 | 0.13 | 0 | 1.4354 | 1.4354
|  | 3 | 1 | 0.1746 | 0.3346 | 0.13 | 0.13 | 0 | 0.71769 | 0.71769
|  |  | 2 | 0.1746 | 0.3346 | 0.13 | 0.13 | 0 | 1.4354 | 1.4354
|  |  | 3 | 0.1746 | 0.3346 | 0.13 | 0.13 | 0 | 1.4354 | 1.4354
|  |  | 4 | 0.1746 | 0.3346 | 0.13 | 0.13 | 0 | 1.4354 | 1.4354
|  |  | 5 | 0.1746 | 0.3346 | 0.13 | 0.13 | 0 | 1.4354 | 1.4354
|  |  | 6 | 0.1746 | 0.3346 | 0.13 | 0.13 | 0 | 1.4354 | 1.4354
|  |  | 7 | 0.1746 | 0.3346 | 0.13 | 0.13 | 0 | 5.975 | 5.975
|  |  | 8 | 0.1746 | 0.3346 | 0.13 | 0.13 | 0 | 2.0165 | 2.0165
|  |  | 9 | 0.1746 | 0.3346 | 0.13 | 0.13 | 0 | 1.6689 | 1.6689
|  |  | 10 | 0.1746 | 0.3346 | 0.13 | 0.13 | 0 | 1.6689 | 1.6689
|  |  | 11 | 0.1746 | 0.3346 | 0.13 | 0.13 | 0 | 1.6689 | 1.6689
|  |  | 12 | 0.1746 | 0.3346 | 0.13 | 0.13 | 0 | 1.6689 | 1.6689
|  |  | 13 | 0.1746 | 0.3346 | 0.13 | 0.13 | 0 | 6.3227 | 6.3227
|  |  | 14 | 0.1746 | 0.3346 | 0.13 | 0.13 | 0 | 2.0165 | 2.0165
|  |  | 15 | 0.1746 | 0.3346 | 0.13 | 0.13 | 0 | 1.6689 | 1.6689
|  |  | 16 | 0.1746 | 0.3346 | 0.13 | 0.13 | 0 | 1.6689 | 1.6689
|  |  | 17 | 0.1746 | 0.3346 | 0.13 | 0.13 | 0 | 1.6689 | 1.6689
|  |  | 18 | 0.1746 | 0.3346 | 0.13 | 0.13 | 0 | 2.0165 | 2.0165
|  |  | 19 | 0.1746 | 0.3346 | 0.13 | 0.13 | 0 | 6.3227 | 6.3227
|  |  | 20 | 0.1746 | 0.3346 | 0.13 | 0.13 | 0 | 7.5245 | 7.5245
|  |  | 21 | 0.1746 | 0.3346 | 0.13 | 0.13 | 0 | 1.783 | 1.783
|  |  | 22 | 0.1746 | 0.3346 | 0.13 | 0.13 | 0 | 1.4354 | 1.4354
|  |  | 23 | 0.1746 | 0.3346 | 0.13 | 0.13 | 0 | 1.4354 | 1.4354
|  |  | 24 | 0.1746 | 0.3346 | 0.13 | 0.13 | 0 | 1.4354 | 1.4354
|  | 4 | 1 | 0.1746 | 0.3346 | 0.13 | 0.13 | 0 | 0.71769 | 0.71769
|  |  | 2 | 0.1746 | 0.3346 | 0.13 | 0.13 | 0 | 1.4354 | 1.4354
|  |  | 3 | 0.1746 | 0.3346 | 0.13 | 0.13 | 0 | 1.4354 | 1.4354
|  |  | 4 | 0.1746 | 0.3346 | 0.13 | 0.13 | 0 | 1.4354 | 1.4354
|  |  | 5 | 0.1746 | 0.3346 | 0.13 | 0.13 | 0 | 1.4354 | 1.4354
|  |  | 6 | 0.1746 | 0.3346 | 0.13 | 0.13 | 0 | 1.4354 | 1.4354
|  |  | 7 | 0.1746 | 0.3346 | 0.13 | 0.13 | 0 | 5.975 | 5.975
|  |  | 8 | 0.1746 | 0.3346 | 0.13 | 0.13 | 0 | 2.0165 | 2.0165
|  |  | 9 | 0.1746 | 0.3346 | 0.13 | 0.13 | 0 | 1.6689 | 1.6689
|  |  | 10 | 0.1746 | 0.3346 | 0.13 | 0.13 | 0 | 1.6689 | 1.6689
|  |  | 11 | 0.1746 | 0.3346 | 0.13 | 0.13 | 0 | 1.6689 | 1.6689
|  |  | 12 | 0.1746 | 0.3346 | 0.13 | 0.13 | 0 | 1.6689 | 1.6689
|  |  | 13 | 0.1746 | 0.3346 | 0.13 | 0.13 | 0 | 6.3227 | 6.3227
|  |  | 14 | 0.1746 | 0.3346 | 0.13 | 0.13 | 0 | 2.0165 | 2.0165
|  |  | 15 | 0.1746 | 0.3346 | 0.13 | 0.13 | 0 | 1.6689 | 1.6689
|  |  | 16 | 0.1746 | 0.3346 | 0.13 | 0.13 | 0 | 1.6689 | 1.6689
|  |  | 17 | 0.1746 | 0.3346 | 0.13 | 0.13 | 0 | 1.6689 | 1.6689
|  |  | 18 | 0.1746 | 0.3346 | 0.13 | 0.13 | 0 | 2.0165 | 2.0165
|  |  | 19 | 0.1746 | 0.3346 | 0.13 | 0.13 | 0 | 6.3227 | 6.3227
|  |  | 20 | 0.1746 | 0.3346 | 0.13 | 0.13 | 0 | 7.5245 | 7.5245
|  |  | 21 | 0.1746 | 0.3346 | 0.13 | 0.13 | 0 | 1.783 | 1.783
|  |  | 22 | 0.1746 | 0.3346 | 0.13 | 0.13 | 0 | 1.4354 | 1.4354
|  |  | 23 | 0.1746 | 0.3346 | 0.13 | 0.13 | 0 | 1.4354 | 1.4354
|  |  | 24 | 0.1746 | 0.3346 | 0.13 | 0.13 | 0 | 1.4354 | 1.4354
|  | 5 | 1 | 0.1746 | 0.3346 | 0.13 | 0.13 | 0 | 0.71769 | 0.71769
|  |  | 2 | 0.1746 | 0.3346 | 0.13 | 0.13 | 0 | 1.4354 | 1.4354
|  |  | 3 | 0.1746 | 0.3346 | 0.13 | 0.13 | 0 | 1.4354 | 1.4354
|  |  | 4 | 0.1746 | 0.3346 | 0.13 | 0.13 | 0 | 1.4354 | 1.4354
|  |  | 5 | 0.1746 | 0.3346 | 0.13 | 0.13 | 0 | 1.4354 | 1.4354
|  |  | 6 | 0.1746 | 0.3346 | 0.13 | 0.13 | 0 | 1.4354 | 1.4354
|  |  | 7 | 0.1746 | 0.3346 | 0.13 | 0.13 | 0 | 5.975 | 5.975
|  |  | 8 | 0.1746 | 0.3346 | 0.13 | 0.13 | 0 | 2.0165 | 2.0165
|  |  | 9 | 0.1746 | 0.3346 | 0.13 | 0.13 | 0 | 1.6689 | 1.6689
|  |  | 10 | 0.1746 | 0.3346 | 0.13 | 0.13 | 0 | 1.6689 | 1.6689
|  |  | 11 | 0.1746 | 0.3346 | 0.13 | 0.13 | 0 | 1.6689 | 1.6689
|  |  | 12 | 0.1746 | 0.3346 | 0.13 | 0.13 | 0 | 1.6689 | 1.6689
|  |  | 13 | 0.1746 | 0.3346 | 0.13 | 0.13 | 0 | 6.3227 | 6.3227
|  |  | 14 | 0.1746 | 0.3346 | 0.13 | 0.13 | 0 | 2.0165 | 2.0165
|  |  | 15 | 0.1746 | 0.3346 | 0.13 | 0.13 | 0 | 1.6689 | 1.6689
|  |  | 16 | 0.1746 | 0.3346 | 0.13 | 0.13 | 0 | 1.6689 | 1.6689
|  |  | 17 | 0.1746 | 0.3346 | 0.13 | 0.13 | 0 | 1.6689 | 1.6689
|  |  | 18 | 0.1746 | 0.3346 | 0.13 | 0.13 | 0 | 2.0165 | 2.0165
|  |  | 19 | 0.1746 | 0.3346 | 0.13 | 0.13 | 0 | 6.3227 | 6.3227
|  |  | 20 | 0.1746 | 0.3346 | 0.13 | 0.13 | 0 | 7.5245 | 7.5245
|  |  | 21 | 0.1746 | 0.3346 | 0.13 | 0.13 | 0 | 1.783 | 1.783
|  |  | 22 | 0.1746 | 0.3346 | 0.13 | 0.13 | 0 | 1.4354 | 1.4354
|  |  | 23 | 0.1746 | 0.3346 | 0.13 | 0.13 | 0 | 1.4354 | 1.4354
|  |  | 24 | 0.1746 | 0.3346 | 0.13 | 0.13 | 0 | 1.4354 | 1.4354
|  | 6 | 1 | 0.1746 | 0.3346 | 0.13 | 0.13 | 0 | 0.71769 | 0.71769
|  |  | 2 | 0.1746 | 0.3346 | 0.13 | 0.13 | 0 | 1.4354 | 1.4354
|  |  | 3 | 0.1746 | 0.3346 | 0.13 | 0.13 | 0 | 1.4354 | 1.4354
|  |  | 4 | 0.1746 | 0.3346 | 0.13 | 0.13 | 0 | 1.4354 | 1.4354
|  |  | 5 | 0.1746 | 0.3346 | 0.13 | 0.13 | 0 | 1.4354 | 1.4354
|  |  | 6 | 0.1746 | 0.3346 | 0.13 | 0.13 | 0 | 1.4354 | 1.4354
|  |  | 7 | 0.1746 | 0.3346 | 0.13 | 0.13 | 0 | 5.975 | 5.975
|  |  | 8 | 0.1746 | 0.3346 | 0.13 | 0.13 | 0 | 2.0165 | 2.0165
|  |  | 9 | 0.1746 | 0.3346 | 0.13 | 0.13 | 0 | 1.6689 | 1.6689
|  |  | 10 | 0.1746 | 0.3346 | 0.13 | 0.13 | 0 | 1.6689 | 1.6689
|  |  | 11 | 0.1746 | 0.3346 | 0.13 | 0.13 | 0 | 1.6689 | 1.6689
|  |  | 12 | 0.1746 | 0.3346 | 0.13 | 0.13 | 0 | 1.6689 | 1.6689
|  |  | 13 | 0.1746 | 0.3346 | 0.13 | 0.13 | 0 | 6.3227 | 6.3227
|  |  | 14 | 0.1746 | 0.3346 | 0.13 | 0.13 | 0 | 2.0165 | 2.0165
|  |  | 15 | 0.1746 | 0.3346 | 0.13 | 0.13 | 0 | 1.6689 | 1.6689
|  |  | 16 | 0.1746 | 0.3346 | 0.13 | 0.13 | 0 | 1.6689 | 1.6689
|  |  | 17 | 0.1746 | 0.3346 | 0.13 | 0.13 | 0 | 1.6689 | 1.6689
|  |  | 18 | 0.1746 | 0.3346 | 0.13 | 0.13 | 0 | 2.0165 | 2.0165
|  |  | 19 | 0.1746 | 0.3346 | 0.13 | 0.13 | 0 | 6.3227 | 6.3227
|  |  | 20 | 0.1746 | 0.3346 | 0.13 | 0.13 | 0 | 7.5245 | 7.5245
|  |  | 21 | 0.1746 | 0.3346 | 0.13 | 0.13 | 0 | 1.783 | 1.783
|  |  | 22 | 0.1746 | 0.3346 | 0.13 | 0.13 | 0 | 1.4354 | 1.4354
|  |  | 23 | 0.1746 | 0.3346 | 0.13 | 0.13 | 0 | 1.4354 | 1.4354
|  |  | 24 | 0.1746 | 0.3346 | 0.13 | 0.13 | 0 | 1.4354 | 1.4354
|  | 7 | 1 | 0.1746 | 0.3346 | 0.13 | 0.13 | 0 | 0.71769 | 0.71769
|  |  | 2 | 0.1746 | 0.3346 | 0.13 | 0.13 | 0 | 1.4354 | 1.4354
|  |  | 3 | 0.1746 | 0.3346 | 0.13 | 0.13 | 0 | 1.4354 | 1.4354
|  |  | 4 | 0.1746 | 0.3346 | 0.13 | 0.13 | 0 | 1.4354 | 1.4354
|  |  | 5 | 0.1746 | 0.3346 | 0.13 | 0.13 | 0 | 1.4354 | 1.4354
|  |  | 6 | 0.1746 | 0.3346 | 0.13 | 0.13 | 0 | 1.4354 | 1.4354
|  |  | 7 | 0.1746 | 0.3346 | 0.13 | 0.13 | 0 | 5.975 | 5.975
|  |  | 8 | 0.1746 | 0.3346 | 0.13 | 0.13 | 0 | 2.0165 | 2.0165
|  |  | 9 | 0.1746 | 0.3346 | 0.13 | 0.13 | 0 | 1.6689 | 1.6689
|  |  | 10 | 0.1746 | 0.3346 | 0.13 | 0.13 | 0 | 1.6689 | 1.6689
|  |  | 11 | 0.1746 | 0.3346 | 0.13 | 0.13 | 0 | 1.6689 | 1.6689
|  |  | 12 | 0.1746 | 0.3346 | 0.13 | 0.13 | 0 | 1.6689 | 1.6689
|  |  | 13 | 0.1746 | 0.3346 | 0.13 | 0.13 | 0 | 6.3227 | 6.3227
|  |  | 14 | 0.1746 | 0.3346 | 0.13 | 0.13 | 0 | 2.0165 | 2.0165
|  |  | 15 | 0.1746 | 0.3346 | 0.13 | 0.13 | 0 | 1.6689 | 1.6689
|  |  | 16 | 0.1746 | 0.3346 | 0.13 | 0.13 | 0 | 1.6689 | 1.6689
|  |  | 17 | 0.1746 | 0.3346 | 0.13 | 0.13 | 0 | 1.6689 | 1.6689
|  |  | 18 | 0.1746 | 0.3346 | 0.13 | 0.13 | 0 | 2.0165 | 2.0165
|  |  | 19 | 0.1746 | 0.3346 | 0.13 | 0.13 | 0 | 6.3227 | 6.3227
|  |  | 20 | 0.1746 | 0.3346 | 0.13 | 0.13 | 0 | 7.5245 | 7.5245
|  |  | 21 | 0.1746 | 0.3346 | 0.13 | 0.13 | 0 | 1.783 | 1.783
|  |  | 22 | 0.1746 | 0.3346 | 0.13 | 0.13 | 0 | 1.4354 | 1.4354
|  |  | 23 | 0.1746 | 0.3346 | 0.13 | 0.13 | 0 | 1.4354 | 1.4354
|  |  | 24 | 0.1746 | 0.3346 | 0.13 | 0.13 | 0 | 1.4354 | 1.4354
|  | 8 | 1 | 0.1746 | 0.3346 | 0.13 | 0.13 | 0 | 0.71769 | 0.71769
|  |  | 2 | 0.1746 | 0.3346 | 0.13 | 0.13 | 0 | 1.4354 | 1.4354
|  |  | 3 | 0.1746 | 0.3346 | 0.13 | 0.13 | 0 | 1.4354 | 1.4354
|  |  | 4 | 0.1746 | 0.3346 | 0.13 | 0.13 | 0 | 1.4354 | 1.4354
|  |  | 5 | 0.1746 | 0.3346 | 0.13 | 0.13 | 0 | 1.4354 | 1.4354
|  |  | 6 | 0.1746 | 0.3346 | 0.13 | 0.13 | 0 | 1.4354 | 1.4354
|  |  | 7 | 0.1746 | 0.3346 | 0.13 | 0.13 | 0 | 5.975 | 5.975
|  |  | 8 | 0.1746 | 0.3346 | 0.13 | 0.13 | 0 | 2.0165 | 2.0165
|  |  | 9 | 0.1746 | 0.3346 | 0.13 | 0.13 | 0 | 1.6689 | 1.6689
|  |  | 10 | 0.1746 | 0.3346 | 0.13 | 0.13 | 0 | 1.6689 | 1.6689
|  |  | 11 | 0.1746 | 0.3346 | 0.13 | 0.13 | 0 | 1.6689 | 1.6689
|  |  | 12 | 0.1746 | 0.3346 | 0.13 | 0.13 | 0 | 1.6689 | 1.6689
|  |  | 13 | 0.1746 | 0.3346 | 0.13 | 0.13 | 0 | 6.3227 | 6.3227
|  |  | 14 | 0.1746 | 0.3346 | 0.13 | 0.13 | 0 | 2.0165 | 2.0165
|  |  | 15 | 0.1746 | 0.3346 | 0.13 | 0.13 | 0 | 1.6689 | 1.6689
|  |  | 16 | 0.1746 | 0.3346 | 0.13 | 0.13 | 0 | 1.6689 | 1.6689
|  |  | 17 | 0.1746 | 0.3346 | 0.13 | 0.13 | 0 | 1.6689 | 1.6689
|  |  | 18 | 0.1746 | 0.3346 | 0.13 | 0.13 | 0 | 2.0165 | 2.0165
|  |  | 19 | 0.1746 | 0.3346 | 0.13 | 0.13 | 0 | 6.3227 | 6.3227
|  |  | 20 | 0.1746 | 0.3346 | 0.13 | 0.13 | 0 | 7.5245 | 7.5245
|  |  | 21 | 0.1746 | 0.3346 | 0.13 | 0.13 | 0 | 1.783 | 1.783
|  |  | 22 | 0.1746 | 0.3346 | 0.13 | 0.13 | 0 | 1.4354 | 1.4354
|  |  | 23 | 0.1746 | 0.3346 | 0.13 | 0.13 | 0 | 1.4354 | 1.4354
|  |  | 24 | 0.1746 | 0.3346 | 0.13 | 0.13 | 0 | 1.4354 | 1.4354
|  | 9 | 1 | 0.1746 | 0.3346 | 0.13 | 0.13 | 0 | 0.71769 | 0.71769
|  |  | 2 | 0.1746 | 0.3346 | 0.13 | 0.13 | 0 | 1.4354 | 1.4354
|  |  | 3 | 0.1746 | 0.3346 | 0.13 | 0.13 | 0 | 1.4354 | 1.4354
|  |  | 4 | 0.1746 | 0.3346 | 0.13 | 0.13 | 0 | 1.4354 | 1.4354
|  |  | 5 | 0.1746 | 0.3346 | 0.13 | 0.13 | 0 | 1.4354 | 1.4354
|  |  | 6 | 0.1746 | 0.3346 | 0.13 | 0.13 | 0 | 1.4354 | 1.4354
|  |  | 7 | 0.1746 | 0.3346 | 0.13 | 0.13 | 0 | 5.975 | 5.975
|  |  | 8 | 0.1746 | 0.3346 | 0.13 | 0.13 | 0 | 2.0165 | 2.0165
|  |  | 9 | 0.1746 | 0.3346 | 0.13 | 0.13 | 0 | 1.6689 | 1.6689
|  |  | 10 | 0.1746 | 0.3346 | 0.13 | 0.13 | 0 | 1.6689 | 1.6689
|  |  | 11 | 0.1746 | 0.3346 | 0.13 | 0.13 | 0 | 1.6689 | 1.6689
|  |  | 12 | 0.1746 | 0.3346 | 0.13 | 0.13 | 0 | 1.6689 | 1.6689
|  |  | 13 | 0.1746 | 0.3346 | 0.13 | 0.13 | 0 | 6.3227 | 6.3227
|  |  | 14 | 0.1746 | 0.3346 | 0.13 | 0.13 | 0 | 2.0165 | 2.0165
|  |  | 15 | 0.1746 | 0.3346 | 0.13 | 0.13 | 0 | 1.6689 | 1.6689
|  |  | 16 | 0.1746 | 0.3346 | 0.13 | 0.13 | 0 | 1.6689 | 1.6689
|  |  | 17 | 0.1746 | 0.3346 | 0.13 | 0.13 | 0 | 1.6689 | 1.6689
|  |  | 18 | 0.1746 | 0.3346 | 0.13 | 0.13 | 0 | 2.0165 | 2.0165
|  |  | 19 | 0.1746 | 0.3346 | 0.13 | 0.13 | 0 | 6.3227 | 6.3227
|  |  | 20 | 0.1746 | 0.3346 | 0.13 | 0.13 | 0 | 7.5245 | 7.5245
|  |  | 21 | 0.1746 | 0.3346 | 0.13 | 0.13 | 0 | 1.783 | 1.783
|  |  | 22 | 0.1746 | 0.3346 | 0.13 | 0.13 | 0 | 1.4354 | 1.4354
|  |  | 23 | 0.1746 | 0.3346 | 0.13 | 0.13 | 0 | 1.4354 | 1.4354
|  |  | 24 | 0.1746 | 0.3346 | 0.13 | 0.13 | 0 | 1.4354 | 1.4354
|  | 10 | 1 | 0.1746 | 0.3346 | 0.13 | 0.13 | 0 | 0.71769 | 0.71769
|  |  | 2 | 0.1746 | 0.3346 | 0.13 | 0.13 | 0 | 1.4354 | 1.4354
|  |  | 3 | 0.1746 | 0.3346 | 0.13 | 0.13 | 0 | 1.4354 | 1.4354
|  |  | 4 | 0.1746 | 0.3346 | 0.13 | 0.13 | 0 | 1.4354 | 1.4354
|  |  | 5 | 0.1746 | 0.3346 | 0.13 | 0.13 | 0 | 1.4354 | 1.4354
|  |  | 6 | 0.1746 | 0.3346 | 0.13 | 0.13 | 0 | 1.4354 | 1.4354
|  |  | 7 | 0.1746 | 0.3346 | 0.13 | 0.13 | 0 | 5.975 | 5.975
|  |  | 8 | 0.1746 | 0.3346 | 0.13 | 0.13 | 0 | 2.0165 | 2.0165
|  |  | 9 | 0.1746 | 0.3346 | 0.13 | 0.13 | 0 | 1.6689 | 1.6689
|  |  | 10 | 0.1746 | 0.3346 | 0.13 | 0.13 | 0 | 1.6689 | 1.6689
|  |  | 11 | 0.1746 | 0.3346 | 0.13 | 0.13 | 0 | 1.6689 | 1.6689
|  |  | 12 | 0.1746 | 0.3346 | 0.13 | 0.13 | 0 | 1.6689 | 1.6689
|  |  | 13 | 0.1746 | 0.3346 | 0.13 | 0.13 | 0 | 6.3227 | 6.3227
|  |  | 14 | 0.1746 | 0.3346 | 0.13 | 0.13 | 0 | 2.0165 | 2.0165
|  |  | 15 | 0.1746 | 0.3346 | 0.13 | 0.13 | 0 | 1.6689 | 1.6689
|  |  | 16 | 0.1746 | 0.3346 | 0.13 | 0.13 | 0 | 1.6689 | 1.6689
|  |  | 17 | 0.1746 | 0.3346 | 0.13 | 0.13 | 0 | 1.6689 | 1.6689
|  |  | 18 | 0.1746 | 0.3346 | 0.13 | 0.13 | 0 | 2.0165 | 2.0165
|  |  | 19 | 0.1746 | 0.3346 | 0.13 | 0.13 | 0 | 6.3227 | 6.3227
|  |  | 20 | 0.1746 | 0.3346 | 0.13 | 0.13 | 0 | 7.5245 | 7.5245
|  |  | 21 | 0.1746 | 0.3346 | 0.13 | 0.13 | 0 | 1.783 | 1.783
|  |  | 22 | 0.1746 | 0.3346 | 0.13 | 0.13 | 0 | 1.4354 | 1.4354
|  |  | 23 | 0.1746 | 0.3346 | 0.13 | 0.13 | 0 | 1.4354 | 1.4354
|  |  | 24 | 0.1746 | 0.3346 | 0.13 | 0.13 | 0 | 1.4354 | 1.4354
|  | 11 | 1 | 0 | 0 | 0 | 0 | 0 | 7.5245 | 7.5245
|  | 12 | 1 | 0 | 0 | 0 | 0 | 0 | 7.5245 | 7.5245
| Building2 | 1 | 1 | 0.1746 | 0.3346 | 0.13 | 0.13 | 0 | 2.2361 | 0.069398
|  |  | 2 | 0.1746 | 0.3346 | 0.13 | 0.13 | 0 | 2.2976 | 0.069398
|  |  | 3 | 0.1746 | 0.3346 | 0.13 | 0.13 | 0 | 2.359 | 0.069398
|  |  | 4 | 0.1746 | 0.3346 | 0.13 | 0.13 | -2.3e-10 | 2.3897 | 0.069398
|  |  | 5 | 0.1746 | 0.3346 | 0.13 | 0.13 | 0 | 2.4357 | 0.069398
|  |  | 6 | 0.1746 | 0.3346 | 0.13 | 0.13 | 0 | 2.5358 | 0.1388
|  |  | 7 | 0.1746 | 0.3346 | 0.13 | 0.13 | 0 | 3.4169 | 0.56656
|  |  | 8 | 0.1746 | 0.3346 | 0.13 | 0.13 | 0 | 2.5919 | 0.18378
|  |  | 9 | 0.1746 | 0.3346 | 0.13 | 0.13 | 0 | 2.3591 | 0.080773
|  |  | 10 | 0.1746 | 0.3346 | 0.13 | 0.13 | 0 | 2.2251 | 0.080773
|  |  | 11 | 0.1746 | 0.3346 | 0.13 | 0.13 | 0 | 2.1199 | 0.080773
|  |  | 12 | 0.1746 | 0.3346 | 0.13 | 0.13 | 0 | 2.0357 | 0.080773
|  |  | 13 | 0.1746 | 0.3346 | 0.13 | 0.13 | 0 | 2.9796 | 0.60017
|  |  | 14 | 0.1746 | 0.3346 | 0.13 | 0.13 | 0 | 2.5636 | 0.18378
|  |  | 15 | 0.1746 | 0.3346 | 0.13 | 0.13 | 0 | 1.569 | 0.080773
|  |  | 16 | 0.1746 | 0.3346 | 0.13 | 0.13 | 0 | 1.22 | 0.080773
|  |  | 17 | 0.1746 | 0.3346 | 0.13 | 0.13 | 0 | 1.2246 | 0.080773
|  |  | 18 | 0.1746 | 0.3346 | 0.13 | 0.13 | 0 | 1.2127 | 0.18378
|  |  | 19 | 0.1746 | 0.3346 | 0.13 | 0.13 | -2.6e-10 | 1.1761 | 0.60017
|  |  | 20 | 0.1746 | 0.3346 | 0.13 | 0.13 | -1.8e-10 | 3.8188 | 0.72759
|  |  | 21 | 0.1746 | 0.3346 | 0.13 | 0.13 | -2.6e-10 | 2.5851 | 0.17241
|  |  | 22 | 0.1746 | 0.3346 | 0.13 | 0.13 | 0 | 2.5515 | 0.1388
|  |  | 23 | 0.1746 | 0.3346 | 0.13 | 0.13 | 0 | 2.5515 | 0.1388
|  |  | 24 | 0.1746 | 0.3346 | 0.13 | 0.13 | 0 | 2.4821 | 0.069398
|  | 2 | 1 | 0.1746 | 0.3346 | 0.13 | 0.13 | 0 | 2.4821 | 0.069398
|  |  | 2 | 0.1746 | 0.3346 | 0.13 | 0.13 | 0 | 1.9021 | 0.069398
|  |  | 3 | 0.1746 | 0.3346 | 0.13 | 0.13 | 0 | 2.2822 | 0.069398
|  |  | 4 | 0.1746 | 0.3346 | 0.13 | 0.13 | 0 | 2.3283 | 0.069398
|  |  | 5 | 0.1746 | 0.3346 | 0.13 | 0.13 | 0 | 2.359 | 0.069398
|  |  | 6 | 0.1746 | 0.3346 | 0.13 | 0.13 | 0 | 2.5515 | 0.1388
|  |  | 7 | 0.1746 | 0.3346 | 0.13 | 0.13 | 0 | 2.9013 | 0.56656
|  |  | 8 | 0.1746 | 0.3346 | 0.13 | 0.13 | 0 | 2.0265 | 0.18378
|  |  | 9 | 0.1746 | 0.3346 | 0.13 | 0.13 | 0 | 1.9756 | 0.080773
|  |  | 10 | 0.1746 | 0.3346 | 0.13 | 0.13 | 0 | 1.9319 | 0.080773
|  |  | 11 | 0.1746 | 0.3346 | 0.13 | 0.13 | 0 | 1.9348 | 0.080773
|  |  | 12 | 0.1746 | 0.3346 | 0.13 | 0.13 | 0 | 1.8721 | 0.080773
|  |  | 13 | 0.1746 | 0.3346 | 0.13 | 0.13 | 0 | 2.7907 | 0.60017
|  |  | 14 | 0.1746 | 0.3346 | 0.13 | 0.13 | 0 | 1.0925 | 0.18378
|  |  | 15 | 0.1746 | 0.3346 | 0.13 | 0.13 | 0 | 0.91703 | 0.080773
|  |  | 16 | 0.1746 | 0.3346 | 0.13 | 0.13 | 0 | 0.53282 | 0.080773
|  |  | 17 | 0.1746 | 0.3346 | 0.13 | 0.13 | 0 | 0.19447 | 0.080773
|  |  | 18 | 0.1746 | 0.3346 | 0.13 | 0.13 | -2.8e-10 | 0.18858 | 0.18378
|  |  | 19 | 0.1746 | 0.3346 | 0.13 | 0.13 | -2e-10 | 1.1404 | 0.60017
|  |  | 20 | 0.1746 | 0.3346 | 0.13 | 0.13 | -2e-10 | 1.4461 | 0.72759
|  |  | 21 | 0.1746 | 0.3346 | 0.13 | 0.13 | -1.9e-10 | 0.17698 | 0.17241
|  |  | 22 | 0.1746 | 0.3346 | 0.13 | 0.13 | -2.8e-10 | 0.14336 | 0.1388
|  |  | 23 | 0.1746 | 0.3346 | 0.13 | 0.13 | 0 | 0.48912 | 0.1388
|  |  | 24 | 0.1746 | 0.3346 | 0.13 | 0.13 | 0 | 2.4821 | 0.069398
|  | 3 | 1 | 0.1746 | 0.3346 | 0.13 | 0.13 | 0 | 2.4821 | 0.069398
|  |  | 2 | 0.1746 | 0.3346 | 0.13 | 0.13 | -2.3e-10 | 2.4821 | 0.069398
|  |  | 3 | 0.1746 | 0.3346 | 0.13 | 0.13 | 0 | 2.4821 | 0.069398
|  |  | 4 | 0.1746 | 0.3346 | 0.13 | 0.13 | 0 | 2.4821 | 0.069398
|  |  | 5 | 0.1746 | 0.3346 | 0.13 | 0.13 | 0 | 2.4821 | 0.069398
|  |  | 6 | 0.1746 | 0.3346 | 0.13 | 0.13 | -1.8e-10 | 2.5872 | 0.1388
|  |  | 7 | 0.1746 | 0.3346 | 0.13 | 0.13 | 0 | 3.3722 | 0.56656
|  |  | 8 | 0.1746 | 0.3346 | 0.13 | 0.13 | 0 | 2.5965 | 0.18378
|  |  | 9 | 0.1746 | 0.3346 | 0.13 | 0.13 | 0 | 2.4935 | 0.080773
|  |  | 10 | 0.1746 | 0.3346 | 0.13 | 0.13 | 0 | 2.4935 | 0.080773
|  |  | 11 | 0.1746 | 0.3346 | 0.13 | 0.13 | 0 | 2.4935 | 0.080773
|  |  | 12 | 0.1746 | 0.3346 | 0.13 | 0.13 | 0 | 2.4935 | 0.080773
|  |  | 13 | 0.1746 | 0.3346 | 0.13 | 0.13 | 0 | 3.5841 | 0.60017
|  |  | 14 | 0.1746 | 0.3346 | 0.13 | 0.13 | 0 | 2.484 | 0.18378
|  |  | 15 | 0.1746 | 0.3346 | 0.13 | 0.13 | 0 | 2.4736 | 0.080773
|  |  | 16 | 0.1746 | 0.3346 | 0.13 | 0.13 | 0 | 2.4937 | 0.080773
|  |  | 17 | 0.1746 | 0.3346 | 0.13 | 0.13 | 0 | 2.4889 | 0.080773
|  |  | 18 | 0.1746 | 0.3346 | 0.13 | 0.13 | -2.7e-10 | 2.6015 | 0.18378
|  |  | 19 | 0.1746 | 0.3346 | 0.13 | 0.13 | 0 | 3.5486 | 0.60017
|  |  | 20 | 0.1746 | 0.3346 | 0.13 | 0.13 | 0 | 3.8543 | 0.72759
|  |  | 21 | 0.1746 | 0.3346 | 0.13 | 0.13 | 0 | 2.5851 | 0.17241
|  |  | 22 | 0.1746 | 0.3346 | 0.13 | 0.13 | 0 | 2.5515 | 0.1388
|  |  | 23 | 0.1746 | 0.3346 | 0.13 | 0.13 | 0 | 2.5515 | 0.1388
|  |  | 24 | 0.1746 | 0.3346 | 0.13 | 0.13 | 0 | 2.4821 | 0.069398
|  | 4 | 1 | 0.1746 | 0.3346 | 0.13 | 0.13 | -2.7e-10 | 0.073965 | 0.069398
|  |  | 2 | 0.1746 | 0.3346 | 0.13 | 0.13 | 0 | 2.4821 | 0.069398
|  |  | 3 | 0.1746 | 0.3346 | 0.13 | 0.13 | 0 | 2.4821 | 0.069398
|  |  | 4 | 0.1746 | 0.3346 | 0.13 | 0.13 | 0 | 2.4821 | 0.069398
|  |  | 5 | 0.1746 | 0.3346 | 0.13 | 0.13 | 0 | 2.4821 | 0.069398
|  |  | 6 | 0.1746 | 0.3346 | 0.13 | 0.13 | -1.8e-10 | 2.5872 | 0.1388
|  |  | 7 | 0.1746 | 0.3346 | 0.13 | 0.13 | 0 | 3.3722 | 0.56656
|  |  | 8 | 0.1746 | 0.3346 | 0.13 | 0.13 | 0 | 2.5965 | 0.18378
|  |  | 9 | 0.1746 | 0.3346 | 0.13 | 0.13 | 0 | 2.4935 | 0.080773
|  |  | 10 | 0.1746 | 0.3346 | 0.13 | 0.13 | 0 | 2.4935 | 0.080773
|  |  | 11 | 0.1746 | 0.3346 | 0.13 | 0.13 | 0 | 2.4552 | 0.080773
|  |  | 12 | 0.1746 | 0.3346 | 0.13 | 0.13 | 0 | 2.5292 | 0.080773
|  |  | 13 | 0.1746 | 0.3346 | 0.13 | 0.13 | 0 | 3.0417 | 0.60017
|  |  | 14 | 0.1746 | 0.3346 | 0.13 | 0.13 | 0 | 1.9364 | 0.18378
|  |  | 15 | 0.1746 | 0.3346 | 0.13 | 0.13 | 0 | 1.2246 | 0.080773
|  |  | 16 | 0.1746 | 0.3346 | 0.13 | 0.13 | 0 | 1.2603 | 0.080773
|  |  | 17 | 0.1746 | 0.3346 | 0.13 | 0.13 | 0 | 1.22 | 0.080773
|  |  | 18 | 0.1746 | 0.3346 | 0.13 | 0.13 | -2.8e-10 | 1.3326 | 0.18378
|  |  | 19 | 0.1746 | 0.3346 | 0.13 | 0.13 | -2.9e-10 | 2.2797 | 0.60017
|  |  | 20 | 0.1746 | 0.3346 | 0.13 | 0.13 | -2.7e-10 | 3.8543 | 0.72759
|  |  | 21 | 0.1746 | 0.3346 | 0.13 | 0.13 | 0 | 1.0684 | 0.17241
|  |  | 22 | 0.1746 | 0.3346 | 0.13 | 0.13 | 0 | 2.5515 | 0.1388
|  |  | 23 | 0.1746 | 0.3346 | 0.13 | 0.13 | 0 | 2.5515 | 0.1388
|  |  | 24 | 0.1746 | 0.3346 | 0.13 | 0.13 | 0 | 2.4821 | 0.069398
|  | 5 | 1 | 0.1746 | 0.3346 | 0.13 | 0.13 | -1.8e-10 | 1.5759 | 0.069398
|  |  | 2 | 0.1746 | 0.3346 | 0.13 | 0.13 | -1.8e-10 | 1.5759 | 0.069398
|  |  | 3 | 0.1746 | 0.3346 | 0.13 | 0.13 | -1.9e-10 | 1.6834 | 0.069398
|  |  | 4 | 0.1746 | 0.3346 | 0.13 | 0.13 | 0 | 2.1659 | 0.069398
|  |  | 5 | 0.1746 | 0.3346 | 0.13 | 0.13 | -2.4e-10 | 1.5606 | 0.069398
|  |  | 6 | 0.1746 | 0.3346 | 0.13 | 0.13 | 0 | 2.5515 | 0.1388
|  |  | 7 | 0.1746 | 0.3346 | 0.13 | 0.13 | 0 | 0.9995 | 0.56656
|  |  | 8 | 0.1746 | 0.3346 | 0.13 | 0.13 | 0 | 1.4847 | 0.18378
|  |  | 9 | 0.1746 | 0.3346 | 0.13 | 0.13 | 0 | 1.1957 | 0.080773
|  |  | 10 | 0.1746 | 0.3346 | 0.13 | 0.13 | 0 | 0.97527 | 0.080773
|  |  | 11 | 0.1746 | 0.3346 | 0.13 | 0.13 | 0 | 0.79614 | 0.080773
|  |  | 12 | 0.1746 | 0.3346 | 0.13 | 0.13 | 0 | 0.91799 | 0.080773
|  |  | 13 | 0.1746 | 0.3346 | 0.13 | 0.13 | 0 | 1.1404 | 0.60017
|  |  | 14 | 0.1746 | 0.3346 | 0.13 | 0.13 | 0 | 0.88461 | 0.18378
|  |  | 15 | 0.1746 | 0.3346 | 0.13 | 0.13 | 0 | 0.76083 | 0.080773
|  |  | 16 | 0.1746 | 0.3346 | 0.13 | 0.13 | 0 | 0.48277 | 0.080773
|  |  | 17 | 0.1746 | 0.3346 | 0.13 | 0.13 | 0 | 0.17205 | 0.080773
|  |  | 18 | 0.1746 | 0.3346 | 0.13 | 0.13 | -2.8e-10 | 0.18858 | 0.18378
|  |  | 19 | 0.1746 | 0.3346 | 0.13 | 0.13 | -2.6e-10 | 1.1761 | 0.60017
|  |  | 20 | 0.1746 | 0.3346 | 0.13 | 0.13 | -2.2e-10 | 1.4107 | 0.72759
|  |  | 21 | 0.1746 | 0.3346 | 0.13 | 0.13 | -1.9e-10 | 0.17698 | 0.17241
|  |  | 22 | 0.1746 | 0.3346 | 0.13 | 0.13 | -2.6e-10 | 1.9386 | 0.1388
|  |  | 23 | 0.1746 | 0.3346 | 0.13 | 0.13 | -2.8e-10 | 0.14336 | 0.1388
|  |  | 24 | 0.1746 | 0.3346 | 0.13 | 0.13 | -2.7e-10 | 0.073965 | 0.069398
|  | 6 | 1 | 0.1746 | 0.3346 | 0.13 | 0.13 | -2.7e-10 | 0.073965 | 0.069398
|  |  | 2 | 0.1746 | 0.3346 | 0.13 | 0.13 | -2.7e-10 | 0.073965 | 0.069398
|  |  | 3 | 0.1746 | 0.3346 | 0.13 | 0.13 | -2.7e-10 | 0.073965 | 0.069398
|  |  | 4 | 0.1746 | 0.3346 | 0.13 | 0.13 | -2.2e-10 | 0.10966 | 0.069398
|  |  | 5 | 0.1746 | 0.3346 | 0.13 | 0.13 | -2.4e-10 | 0.069398 | 0.069398
|  |  | 6 | 0.1746 | 0.3346 | 0.13 | 0.13 | -2.8e-10 | 0.14836 | 0.1388
|  |  | 7 | 0.1746 | 0.3346 | 0.13 | 0.13 | 0 | 0.96403 | 0.56656
|  |  | 8 | 0.1746 | 0.3346 | 0.13 | 0.13 | 0 | 0.18835 | 0.18378
|  |  | 9 | 0.1746 | 0.3346 | 0.13 | 0.13 | 0 | 0.085341 | 0.080773
|  |  | 10 | 0.1746 | 0.3346 | 0.13 | 0.13 | 0 | 0.085341 | 0.080773
|  |  | 11 | 0.1746 | 0.3346 | 0.13 | 0.13 | 0 | 0.085341 | 0.080773
|  |  | 12 | 0.1746 | 0.3346 | 0.13 | 0.13 | 0 | 0.085341 | 0.080773
|  |  | 13 | 0.1746 | 0.3346 | 0.13 | 0.13 | 0 | 1.1759 | 0.60017
|  |  | 14 | 0.1746 | 0.3346 | 0.13 | 0.13 | 0 | 0.18835 | 0.18378
|  |  | 15 | 0.1746 | 0.3346 | 0.13 | 0.13 | 0 | 0.085341 | 0.080773
|  |  | 16 | 0.1746 | 0.3346 | 0.13 | 0.13 | 0 | 0.085341 | 0.080773
|  |  | 17 | 0.1746 | 0.3346 | 0.13 | 0.13 | 0 | 0.085341 | 0.080773
|  |  | 18 | 0.1746 | 0.3346 | 0.13 | 0.13 | 0 | 0.22405 | 0.18378
|  |  | 19 | 0.1746 | 0.3346 | 0.13 | 0.13 | 0 | 1.1761 | 0.60017
|  |  | 20 | 0.1746 | 0.3346 | 0.13 | 0.13 | -2.2e-10 | 1.4107 | 0.72759
|  |  | 21 | 0.1746 | 0.3346 | 0.13 | 0.13 | -1.9e-10 | 0.17698 | 0.17241
|  |  | 22 | 0.1746 | 0.3346 | 0.13 | 0.13 | -2.8e-10 | 0.14336 | 0.1388
|  |  | 23 | 0.1746 | 0.3346 | 0.13 | 0.13 | -2.8e-10 | 0.14336 | 0.1388
|  |  | 24 | 0.1746 | 0.3346 | 0.13 | 0.13 | -2.7e-10 | 0.073965 | 0.069398
|  | 7 | 1 | 0.1746 | 0.3346 | 0.13 | 0.13 | -2.7e-10 | 0.073965 | 0.069398
|  |  | 2 | 0.1746 | 0.3346 | 0.13 | 0.13 | -2.7e-10 | 0.073965 | 0.069398
|  |  | 3 | 0.1746 | 0.3346 | 0.13 | 0.13 | -2.7e-10 | 0.073965 | 0.069398
|  |  | 4 | 0.1746 | 0.3346 | 0.13 | 0.13 | -2.7e-10 | 0.073965 | 0.069398
|  |  | 5 | 0.1746 | 0.3346 | 0.13 | 0.13 | -2.7e-10 | 0.073965 | 0.069398
|  |  | 6 | 0.1746 | 0.3346 | 0.13 | 0.13 | -2.8e-10 | 0.14336 | 0.1388
|  |  | 7 | 0.1746 | 0.3346 | 0.13 | 0.13 | 0 | 0.9995 | 0.56656
|  |  | 8 | 0.1746 | 0.3346 | 0.13 | 0.13 | 0 | 0.73417 | 0.18378
|  |  | 9 | 0.1746 | 0.3346 | 0.13 | 0.13 | 0 | 0.56817 | 0.080773
|  |  | 10 | 0.1746 | 0.3346 | 0.13 | 0.13 | 0 | 0.13956 | 0.080773
|  |  | 11 | 0.1746 | 0.3346 | 0.13 | 0.13 | 0 | 0.085341 | 0.080773
|  |  | 12 | 0.1746 | 0.3346 | 0.13 | 0.13 | 0 | 0.085341 | 0.080773
|  |  | 13 | 0.1746 | 0.3346 | 0.13 | 0.13 | 0 | 1.1759 | 0.60017
|  |  | 14 | 0.1746 | 0.3346 | 0.13 | 0.13 | 0 | 0.18835 | 0.18378
|  |  | 15 | 0.1746 | 0.3346 | 0.13 | 0.13 | 0 | 0.085341 | 0.080773
|  |  | 16 | 0.1746 | 0.3346 | 0.13 | 0.13 | 0 | 0.085341 | 0.080773
|  |  | 17 | 0.1746 | 0.3346 | 0.13 | 0.13 | 0 | 0.085341 | 0.080773
|  |  | 18 | 0.1746 | 0.3346 | 0.13 | 0.13 | 0 | 0.22405 | 0.18378
|  |  | 19 | 0.1746 | 0.3346 | 0.13 | 0.13 | -2e-10 | 1.1404 | 0.60017
|  |  | 20 | 0.1746 | 0.3346 | 0.13 | 0.13 | -2e-10 | 1.4461 | 0.72759
|  |  | 21 | 0.1746 | 0.3346 | 0.13 | 0.13 | -1.9e-10 | 0.17698 | 0.17241
|  |  | 22 | 0.1746 | 0.3346 | 0.13 | 0.13 | -2.8e-10 | 0.14336 | 0.1388
|  |  | 23 | 0.1746 | 0.3346 | 0.13 | 0.13 | -2.8e-10 | 0.14336 | 0.1388
|  |  | 24 | 0.1746 | 0.3346 | 0.13 | 0.13 | -2.7e-10 | 0.073965 | 0.069398
|  | 8 | 1 | 0.1746 | 0.3346 | 0.13 | 0.13 | -2.7e-10 | 0.073965 | 0.069398
|  |  | 2 | 0.1746 | 0.3346 | 0.13 | 0.13 | -2.7e-10 | 0.073965 | 0.069398
|  |  | 3 | 0.1746 | 0.3346 | 0.13 | 0.13 | -2.7e-10 | 0.073965 | 0.069398
|  |  | 4 | 0.1746 | 0.3346 | 0.13 | 0.13 | -2.7e-10 | 0.073965 | 0.069398
|  |  | 5 | 0.1746 | 0.3346 | 0.13 | 0.13 | -2.7e-10 | 0.073965 | 0.069398
|  |  | 6 | 0.1746 | 0.3346 | 0.13 | 0.13 | 0 | 0.17906 | 0.1388
|  |  | 7 | 0.1746 | 0.3346 | 0.13 | 0.13 | 0 | 0.96403 | 0.56656
|  |  | 8 | 0.1746 | 0.3346 | 0.13 | 0.13 | 0 | 0.18835 | 0.18378
|  |  | 9 | 0.1746 | 0.3346 | 0.13 | 0.13 | 0 | 0.085341 | 0.080773
|  |  | 10 | 0.1746 | 0.3346 | 0.13 | 0.13 | 0 | 0.085341 | 0.080773
|  |  | 11 | 0.1746 | 0.3346 | 0.13 | 0.13 | 0 | 0.085341 | 0.080773
|  |  | 12 | 0.1746 | 0.3346 | 0.13 | 0.13 | 0 | 0.085341 | 0.080773
|  |  | 13 | 0.1746 | 0.3346 | 0.13 | 0.13 | 0 | 1.1759 | 0.60017
|  |  | 14 | 0.1746 | 0.3346 | 0.13 | 0.13 | 0 | 0.18835 | 0.18378
|  |  | 15 | 0.1746 | 0.3346 | 0.13 | 0.13 | 0 | 0.085341 | 0.080773
|  |  | 16 | 0.1746 | 0.3346 | 0.13 | 0.13 | 0 | 0.085341 | 0.080773
|  |  | 17 | 0.1746 | 0.3346 | 0.13 | 0.13 | 0 | 0.085341 | 0.080773
|  |  | 18 | 0.1746 | 0.3346 | 0.13 | 0.13 | 0 | 0.22405 | 0.18378
|  |  | 19 | 0.1746 | 0.3346 | 0.13 | 0.13 | 0 | 1.1761 | 0.60017
|  |  | 20 | 0.1746 | 0.3346 | 0.13 | 0.13 | 0 | 1.4107 | 0.72759
|  |  | 21 | 0.1746 | 0.3346 | 0.13 | 0.13 | -1.9e-10 | 0.17698 | 0.17241
|  |  | 22 | 0.1746 | 0.3346 | 0.13 | 0.13 | -2.8e-10 | 0.14336 | 0.1388
|  |  | 23 | 0.1746 | 0.3346 | 0.13 | 0.13 | -2.8e-10 | 0.14336 | 0.1388
|  |  | 24 | 0.1746 | 0.3346 | 0.13 | 0.13 | -2.7e-10 | 0.073965 | 0.069398
|  | 9 | 1 | 0.1746 | 0.3346 | 0.13 | 0.13 | -2.7e-10 | 0.073965 | 0.069398
|  |  | 2 | 0.1746 | 0.3346 | 0.13 | 0.13 | -2.7e-10 | 0.073965 | 0.069398
|  |  | 3 | 0.1746 | 0.3346 | 0.13 | 0.13 | -2.7e-10 | 0.073965 | 0.069398
|  |  | 4 | 0.1746 | 0.3346 | 0.13 | 0.13 | -2.7e-10 | 0.073965 | 0.069398
|  |  | 5 | 0.1746 | 0.3346 | 0.13 | 0.13 | -2.7e-10 | 0.073965 | 0.069398
|  |  | 6 | 0.1746 | 0.3346 | 0.13 | 0.13 | 0 | 0.93764 | 0.1388
|  |  | 7 | 0.1746 | 0.3346 | 0.13 | 0.13 | 0 | 1.6183 | 0.56656
|  |  | 8 | 0.1746 | 0.3346 | 0.13 | 0.13 | 0 | 0.4845 | 0.18378
|  |  | 9 | 0.1746 | 0.3346 | 0.13 | 0.13 | 0 | 1.0784 | 0.080773
|  |  | 10 | 0.1746 | 0.3346 | 0.13 | 0.13 | 0 | 0.085341 | 0.080773
|  |  | 11 | 0.1746 | 0.3346 | 0.13 | 0.13 | 0 | 0.085341 | 0.080773
|  |  | 12 | 0.1746 | 0.3346 | 0.13 | 0.13 | 0 | 0.085341 | 0.080773
|  |  | 13 | 0.1746 | 0.3346 | 0.13 | 0.13 | 0 | 1.1759 | 0.60017
|  |  | 14 | 0.1746 | 0.3346 | 0.13 | 0.13 | 0 | 0.18835 | 0.18378
|  |  | 15 | 0.1746 | 0.3346 | 0.13 | 0.13 | 0 | 0.085341 | 0.080773
|  |  | 16 | 0.1746 | 0.3346 | 0.13 | 0.13 | 0 | 0.085341 | 0.080773
|  |  | 17 | 0.1746 | 0.3346 | 0.13 | 0.13 | 0 | 0.085341 | 0.080773
|  |  | 18 | 0.1746 | 0.3346 | 0.13 | 0.13 | 0 | 0.18835 | 0.18378
|  |  | 19 | 0.1746 | 0.3346 | 0.13 | 0.13 | 0 | 1.2116 | 0.60017
|  |  | 20 | 0.1746 | 0.3346 | 0.13 | 0.13 | 0 | 1.4107 | 0.72759
|  |  | 21 | 0.1746 | 0.3346 | 0.13 | 0.13 | 0 | 0.17698 | 0.17241
|  |  | 22 | 0.1746 | 0.3346 | 0.13 | 0.13 | -2.8e-10 | 0.14336 | 0.1388
|  |  | 23 | 0.1746 | 0.3346 | 0.13 | 0.13 | -2.8e-10 | 0.14336 | 0.1388
|  |  | 24 | 0.1746 | 0.3346 | 0.13 | 0.13 | -2.7e-10 | 0.073965 | 0.069398
|  | 10 | 1 | 0.1746 | 0.3346 | 0.13 | 0.13 | -2.7e-10 | 0.073965 | 0.069398
|  |  | 2 | 0.1746 | 0.3346 | 0.13 | 0.13 | -2.7e-10 | 0.073965 | 0.069398
|  |  | 3 | 0.1746 | 0.3346 | 0.13 | 0.13 | -2.7e-10 | 0.073965 | 0.069398
|  |  | 4 | 0.1746 | 0.3346 | 0.13 | 0.13 | -2.7e-10 | 0.073965 | 0.069398
|  |  | 5 | 0.1746 | 0.3346 | 0.13 | 0.13 | -2.7e-10 | 0.073965 | 0.069398
|  |  | 6 | 0.1746 | 0.3346 | 0.13 | 0.13 | -2.2e-10 | 0.17906 | 0.1388
|  |  | 7 | 0.1746 | 0.3346 | 0.13 | 0.13 | 0 | 0.96403 | 0.56656
|  |  | 8 | 0.1746 | 0.3346 | 0.13 | 0.13 | 0 | 0.18835 | 0.18378
|  |  | 9 | 0.1746 | 0.3346 | 0.13 | 0.13 | 0 | 0.085341 | 0.080773
|  |  | 10 | 0.1746 | 0.3346 | 0.13 | 0.13 | 0 | 0.085341 | 0.080773
|  |  | 11 | 0.1746 | 0.3346 | 0.13 | 0.13 | 0 | 0.085341 | 0.080773
|  |  | 12 | 0.1746 | 0.3346 | 0.13 | 0.13 | 0 | 0.085341 | 0.080773
|  |  | 13 | 0.1746 | 0.3346 | 0.13 | 0.13 | 0 | 1.1759 | 0.60017
|  |  | 14 | 0.1746 | 0.3346 | 0.13 | 0.13 | 0 | 0.18835 | 0.18378
|  |  | 15 | 0.1746 | 0.3346 | 0.13 | 0.13 | 0 | 0.085341 | 0.080773
|  |  | 16 | 0.1746 | 0.3346 | 0.13 | 0.13 | 0 | 0.085341 | 0.080773
|  |  | 17 | 0.1746 | 0.3346 | 0.13 | 0.13 | 0 | 0.085341 | 0.080773
|  |  | 18 | 0.1746 | 0.3346 | 0.13 | 0.13 | 0 | 0.22015 | 0.18378
|  |  | 19 | 0.1746 | 0.3346 | 0.13 | 0.13 | 0 | 1.18 | 0.60017
|  |  | 20 | 0.1746 | 0.3346 | 0.13 | 0.13 | -2.2e-10 | 1.4107 | 0.72759
|  |  | 21 | 0.1746 | 0.3346 | 0.13 | 0.13 | -1.9e-10 | 0.17698 | 0.17241
|  |  | 22 | 0.1746 | 0.3346 | 0.13 | 0.13 | -2.8e-10 | 0.14336 | 0.1388
|  |  | 23 | 0.1746 | 0.3346 | 0.13 | 0.13 | -2.8e-10 | 0.14336 | 0.1388
|  |  | 24 | 0.1746 | 0.3346 | 0.13 | 0.13 | -2.7e-10 | 0.073965 | 0.069398
|  | 11 | 1 | 0 | 0 | 0 | 0 | 0 | 2.8529 | 0.72759
|  | 12 | 1 | 0 | 0 | 0 | 0 | 0 | 1.4461 | 0.72759
| Network | 1 | 1 | 0.1746 | 0.3346 | 0.13 | 0.13 | 0 | 2.9538 | 0.78708
|  |  | 2 | 0.1746 | 0.3346 | 0.13 | 0.13 | 0 | 3.7329 | 1.5048
|  |  | 3 | 0.1746 | 0.3346 | 0.13 | 0.13 | 0 | 3.7943 | 1.5048
|  |  | 4 | 0.1746 | 0.3346 | 0.13 | 0.13 | 0 | 3.825 | 1.5048
|  |  | 5 | 0.1746 | 0.3346 | 0.13 | 0.13 | 0 | 3.8711 | 1.5048
|  |  | 6 | 0.1746 | 0.3346 | 0.13 | 0.13 | 0 | 3.9712 | 1.5742
|  |  | 7 | 0.1746 | 0.3346 | 0.13 | 0.13 | 0 | 9.3919 | 6.5416
|  |  | 8 | 0.1746 | 0.3346 | 0.13 | 0.13 | 0 | 4.6085 | 2.2003
|  |  | 9 | 0.1746 | 0.3346 | 0.13 | 0.13 | 0 | 4.028 | 1.7497
|  |  | 10 | 0.1746 | 0.3346 | 0.13 | 0.13 | 0 | 3.894 | 1.7497
|  |  | 11 | 0.1746 | 0.3346 | 0.13 | 0.13 | 0 | 3.7888 | 1.7497
|  |  | 12 | 0.1746 | 0.3346 | 0.13 | 0.13 | 0 | 3.7047 | 1.7497
|  |  | 13 | 0.1746 | 0.3346 | 0.13 | 0.13 | 0 | 9.3023 | 6.9228
|  |  | 14 | 0.1746 | 0.3346 | 0.13 | 0.13 | 0 | 4.5801 | 2.2003
|  |  | 15 | 0.1746 | 0.3346 | 0.13 | 0.13 | 0 | 3.238 | 1.7497
|  |  | 16 | 0.1746 | 0.3346 | 0.13 | 0.13 | 0 | 2.8889 | 1.7497
|  |  | 17 | 0.1746 | 0.3346 | 0.13 | 0.13 | 0 | 2.8935 | 1.7497
|  |  | 18 | 0.1746 | 0.3346 | 0.13 | 0.13 | 0 | 3.2293 | 2.2003
|  |  | 19 | 0.1746 | 0.3346 | 0.13 | 0.13 | 0 | 7.4988 | 6.9228
|  |  | 20 | 0.1746 | 0.3346 | 0.13 | 0.13 | 0 | 11.3433 | 8.2521
|  |  | 21 | 0.1746 | 0.3346 | 0.13 | 0.13 | 0 | 4.3681 | 1.9554
|  |  | 22 | 0.1746 | 0.3346 | 0.13 | 0.13 | 0 | 3.9869 | 1.5742
|  |  | 23 | 0.1746 | 0.3346 | 0.13 | 0.13 | 0 | 3.9869 | 1.5742
|  |  | 24 | 0.1746 | 0.3346 | 0.13 | 0.13 | 0 | 3.9175 | 1.5048
|  | 2 | 1 | 0.1746 | 0.3346 | 0.13 | 0.13 | 0 | 3.1998 | 0.78708
|  |  | 2 | 0.1746 | 0.3346 | 0.13 | 0.13 | 0 | 3.3375 | 1.5048
|  |  | 3 | 0.1746 | 0.3346 | 0.13 | 0.13 | 0 | 3.7176 | 1.5048
|  |  | 4 | 0.1746 | 0.3346 | 0.13 | 0.13 | 0 | 3.7636 | 1.5048
|  |  | 5 | 0.1746 | 0.3346 | 0.13 | 0.13 | 0 | 3.7943 | 1.5048
|  |  | 6 | 0.1746 | 0.3346 | 0.13 | 0.13 | 0 | 3.9869 | 1.5742
|  |  | 7 | 0.1746 | 0.3346 | 0.13 | 0.13 | 0 | 8.8764 | 6.5416
|  |  | 8 | 0.1746 | 0.3346 | 0.13 | 0.13 | 0 | 4.0431 | 2.2003
|  |  | 9 | 0.1746 | 0.3346 | 0.13 | 0.13 | 0 | 3.6445 | 1.7497
|  |  | 10 | 0.1746 | 0.3346 | 0.13 | 0.13 | 0 | 3.6009 | 1.7497
|  |  | 11 | 0.1746 | 0.3346 | 0.13 | 0.13 | 0 | 3.6038 | 1.7497
|  |  | 12 | 0.1746 | 0.3346 | 0.13 | 0.13 | 0 | 3.541 | 1.7497
|  |  | 13 | 0.1746 | 0.3346 | 0.13 | 0.13 | 0 | 9.1133 | 6.9228
|  |  | 14 | 0.1746 | 0.3346 | 0.13 | 0.13 | 0 | 3.109 | 2.2003
|  |  | 15 | 0.1746 | 0.3346 | 0.13 | 0.13 | 0 | 2.586 | 1.7497
|  |  | 16 | 0.1746 | 0.3346 | 0.13 | 0.13 | 0 | 2.2017 | 1.7497
|  |  | 17 | 0.1746 | 0.3346 | 0.13 | 0.13 | 0 | 1.8634 | 1.7497
|  |  | 18 | 0.1746 | 0.3346 | 0.13 | 0.13 | 0 | 2.2051 | 2.2003
|  |  | 19 | 0.1746 | 0.3346 | 0.13 | 0.13 | 0 | 7.4631 | 6.9228
|  |  | 20 | 0.1746 | 0.3346 | 0.13 | 0.13 | 0 | 8.9706 | 8.2521
|  |  | 21 | 0.1746 | 0.3346 | 0.13 | 0.13 | 0 | 1.96 | 1.9554
|  |  | 22 | 0.1746 | 0.3346 | 0.13 | 0.13 | 0 | 1.5787 | 1.5742
|  |  | 23 | 0.1746 | 0.3346 | 0.13 | 0.13 | 0 | 1.9245 | 1.5742
|  |  | 24 | 0.1746 | 0.3346 | 0.13 | 0.13 | 0 | 3.9175 | 1.5048
|  | 3 | 1 | 0.1746 | 0.3346 | 0.13 | 0.13 | 0 | 3.1998 | 0.78708
|  |  | 2 | 0.1746 | 0.3346 | 0.13 | 0.13 | 0 | 3.9175 | 1.5048
|  |  | 3 | 0.1746 | 0.3346 | 0.13 | 0.13 | 0 | 3.9175 | 1.5048
|  |  | 4 | 0.1746 | 0.3346 | 0.13 | 0.13 | 0 | 3.9175 | 1.5048
|  |  | 5 | 0.1746 | 0.3346 | 0.13 | 0.13 | 0 | 3.9175 | 1.5048
|  |  | 6 | 0.1746 | 0.3346 | 0.13 | 0.13 | 0 | 4.0226 | 1.5742
|  |  | 7 | 0.1746 | 0.3346 | 0.13 | 0.13 | 0 | 9.3472 | 6.5416
|  |  | 8 | 0.1746 | 0.3346 | 0.13 | 0.13 | 0 | 4.613 | 2.2003
|  |  | 9 | 0.1746 | 0.3346 | 0.13 | 0.13 | 0 | 4.1624 | 1.7497
|  |  | 10 | 0.1746 | 0.3346 | 0.13 | 0.13 | 0 | 4.1624 | 1.7497
|  |  | 11 | 0.1746 | 0.3346 | 0.13 | 0.13 | 0 | 4.1624 | 1.7497
|  |  | 12 | 0.1746 | 0.3346 | 0.13 | 0.13 | 0 | 4.1624 | 1.7497
|  |  | 13 | 0.1746 | 0.3346 | 0.13 | 0.13 | 0 | 9.9067 | 6.9228
|  |  | 14 | 0.1746 | 0.3346 | 0.13 | 0.13 | 0 | 4.5005 | 2.2003
|  |  | 15 | 0.1746 | 0.3346 | 0.13 | 0.13 | 0 | 4.1425 | 1.7497
|  |  | 16 | 0.1746 | 0.3346 | 0.13 | 0.13 | 0 | 4.1626 | 1.7497
|  |  | 17 | 0.1746 | 0.3346 | 0.13 | 0.13 | 0 | 4.1578 | 1.7497
|  |  | 18 | 0.1746 | 0.3346 | 0.13 | 0.13 | 0 | 4.618 | 2.2003
|  |  | 19 | 0.1746 | 0.3346 | 0.13 | 0.13 | 0 | 9.8712 | 6.9228
|  |  | 20 | 0.1746 | 0.3346 | 0.13 | 0.13 | 0 | 11.3787 | 8.2521
|  |  | 21 | 0.1746 | 0.3346 | 0.13 | 0.13 | 0 | 4.3681 | 1.9554
|  |  | 22 | 0.1746 | 0.3346 | 0.13 | 0.13 | 0 | 3.9869 | 1.5742
|  |  | 23 | 0.1746 | 0.3346 | 0.13 | 0.13 | 0 | 3.9869 | 1.5742
|  |  | 24 | 0.1746 | 0.3346 | 0.13 | 0.13 | 0 | 3.9175 | 1.5048
|  | 4 | 1 | 0.1746 | 0.3346 | 0.13 | 0.13 | 0 | 0.79165 | 0.78708
|  |  | 2 | 0.1746 | 0.3346 | 0.13 | 0.13 | 0 | 3.9175 | 1.5048
|  |  | 3 | 0.1746 | 0.3346 | 0.13 | 0.13 | 0 | 3.9175 | 1.5048
|  |  | 4 | 0.1746 | 0.3346 | 0.13 | 0.13 | 0 | 3.9175 | 1.5048
|  |  | 5 | 0.1746 | 0.3346 | 0.13 | 0.13 | 0 | 3.9175 | 1.5048
|  |  | 6 | 0.1746 | 0.3346 | 0.13 | 0.13 | 0 | 4.0226 | 1.5742
|  |  | 7 | 0.1746 | 0.3346 | 0.13 | 0.13 | 0 | 9.3472 | 6.5416
|  |  | 8 | 0.1746 | 0.3346 | 0.13 | 0.13 | 0 | 4.613 | 2.2003
|  |  | 9 | 0.1746 | 0.3346 | 0.13 | 0.13 | 0 | 4.1624 | 1.7497
|  |  | 10 | 0.1746 | 0.3346 | 0.13 | 0.13 | 0 | 4.1624 | 1.7497
|  |  | 11 | 0.1746 | 0.3346 | 0.13 | 0.13 | 0 | 4.1241 | 1.7497
|  |  | 12 | 0.1746 | 0.3346 | 0.13 | 0.13 | 0 | 4.1981 | 1.7497
|  |  | 13 | 0.1746 | 0.3346 | 0.13 | 0.13 | 0 | 9.3643 | 6.9228
|  |  | 14 | 0.1746 | 0.3346 | 0.13 | 0.13 | 0 | 3.9529 | 2.2003
|  |  | 15 | 0.1746 | 0.3346 | 0.13 | 0.13 | 0 | 2.8935 | 1.7497
|  |  | 16 | 0.1746 | 0.3346 | 0.13 | 0.13 | 0 | 2.9292 | 1.7497
|  |  | 17 | 0.1746 | 0.3346 | 0.13 | 0.13 | 0 | 2.8889 | 1.7497
|  |  | 18 | 0.1746 | 0.3346 | 0.13 | 0.13 | 0 | 3.3491 | 2.2003
|  |  | 19 | 0.1746 | 0.3346 | 0.13 | 0.13 | 0 | 8.6023 | 6.9228
|  |  | 20 | 0.1746 | 0.3346 | 0.13 | 0.13 | 0 | 11.3787 | 8.2521
|  |  | 21 | 0.1746 | 0.3346 | 0.13 | 0.13 | 0 | 2.8514 | 1.9554
|  |  | 22 | 0.1746 | 0.3346 | 0.13 | 0.13 | 0 | 3.9869 | 1.5742
|  |  | 23 | 0.1746 | 0.3346 | 0.13 | 0.13 | 0 | 3.9869 | 1.5742
|  |  | 24 | 0.1746 | 0.3346 | 0.13 | 0.13 | 0 | 3.9175 | 1.5048
|  | 5 | 1 | 0.1746 | 0.3346 | 0.13 | 0.13 | 0 | 2.2936 | 0.78708
|  |  | 2 | 0.1746 | 0.3346 | 0.13 | 0.13 | 0 | 3.0113 | 1.5048
|  |  | 3 | 0.1746 | 0.3346 | 0.13 | 0.13 | 0 | 3.1188 | 1.5048
|  |  | 4 | 0.1746 | 0.3346 | 0.13 | 0.13 | 0 | 3.6012 | 1.5048
|  |  | 5 | 0.1746 | 0.3346 | 0.13 | 0.13 | 0 | 2.996 | 1.5048
|  |  | 6 | 0.1746 | 0.3346 | 0.13 | 0.13 | 0 | 3.9869 | 1.5742
|  |  | 7 | 0.1746 | 0.3346 | 0.13 | 0.13 | 0 | 6.9745 | 6.5416
|  |  | 8 | 0.1746 | 0.3346 | 0.13 | 0.13 | 0 | 3.5012 | 2.2003
|  |  | 9 | 0.1746 | 0.3346 | 0.13 | 0.13 | 0 | 2.8646 | 1.7497
|  |  | 10 | 0.1746 | 0.3346 | 0.13 | 0.13 | 0 | 2.6442 | 1.7497
|  |  | 11 | 0.1746 | 0.3346 | 0.13 | 0.13 | 0 | 2.4651 | 1.7497
|  |  | 12 | 0.1746 | 0.3346 | 0.13 | 0.13 | 0 | 2.5869 | 1.7497
|  |  | 13 | 0.1746 | 0.3346 | 0.13 | 0.13 | 0 | 7.4631 | 6.9228
|  |  | 14 | 0.1746 | 0.3346 | 0.13 | 0.13 | 0 | 2.9011 | 2.2003
|  |  | 15 | 0.1746 | 0.3346 | 0.13 | 0.13 | 0 | 2.4298 | 1.7497
|  |  | 16 | 0.1746 | 0.3346 | 0.13 | 0.13 | 0 | 2.1517 | 1.7497
|  |  | 17 | 0.1746 | 0.3346 | 0.13 | 0.13 | 0 | 1.841 | 1.7497
|  |  | 18 | 0.1746 | 0.3346 | 0.13 | 0.13 | 0 | 2.2051 | 2.2003
|  |  | 19 | 0.1746 | 0.3346 | 0.13 | 0.13 | 0 | 7.4988 | 6.9228
|  |  | 20 | 0.1746 | 0.3346 | 0.13 | 0.13 | 0 | 8.9351 | 8.2521
|  |  | 21 | 0.1746 | 0.3346 | 0.13 | 0.13 | 0 | 1.96 | 1.9554
|  |  | 22 | 0.1746 | 0.3346 | 0.13 | 0.13 | 0 | 3.374 | 1.5742
|  |  | 23 | 0.1746 | 0.3346 | 0.13 | 0.13 | 0 | 1.5787 | 1.5742
|  |  | 24 | 0.1746 | 0.3346 | 0.13 | 0.13 | 0 | 1.5093 | 1.5048
|  | 6 | 1 | 0.1746 | 0.3346 | 0.13 | 0.13 | 0 | 0.79165 | 0.78708
|  |  | 2 | 0.1746 | 0.3346 | 0.13 | 0.13 | 0 | 1.5093 | 1.5048
|  |  | 3 | 0.1746 | 0.3346 | 0.13 | 0.13 | 0 | 1.5093 | 1.5048
|  |  | 4 | 0.1746 | 0.3346 | 0.13 | 0.13 | 0 | 1.545 | 1.5048
|  |  | 5 | 0.1746 | 0.3346 | 0.13 | 0.13 | 0 | 1.5048 | 1.5048
|  |  | 6 | 0.1746 | 0.3346 | 0.13 | 0.13 | 0 | 1.5837 | 1.5742
|  |  | 7 | 0.1746 | 0.3346 | 0.13 | 0.13 | 0 | 6.9391 | 6.5416
|  |  | 8 | 0.1746 | 0.3346 | 0.13 | 0.13 | 0 | 2.2049 | 2.2003
|  |  | 9 | 0.1746 | 0.3346 | 0.13 | 0.13 | 0 | 1.7543 | 1.7497
|  |  | 10 | 0.1746 | 0.3346 | 0.13 | 0.13 | 0 | 1.7543 | 1.7497
|  |  | 11 | 0.1746 | 0.3346 | 0.13 | 0.13 | 0 | 1.7543 | 1.7497
|  |  | 12 | 0.1746 | 0.3346 | 0.13 | 0.13 | 0 | 1.7543 | 1.7497
|  |  | 13 | 0.1746 | 0.3346 | 0.13 | 0.13 | 0 | 7.4986 | 6.9228
|  |  | 14 | 0.1746 | 0.3346 | 0.13 | 0.13 | 0 | 2.2049 | 2.2003
|  |  | 15 | 0.1746 | 0.3346 | 0.13 | 0.13 | 0 | 1.7543 | 1.7497
|  |  | 16 | 0.1746 | 0.3346 | 0.13 | 0.13 | 0 | 1.7543 | 1.7497
|  |  | 17 | 0.1746 | 0.3346 | 0.13 | 0.13 | 0 | 1.7543 | 1.7497
|  |  | 18 | 0.1746 | 0.3346 | 0.13 | 0.13 | 0 | 2.2406 | 2.2003
|  |  | 19 | 0.1746 | 0.3346 | 0.13 | 0.13 | 0 | 7.4988 | 6.9228
|  |  | 20 | 0.1746 | 0.3346 | 0.13 | 0.13 | 0 | 8.9351 | 8.2521
|  |  | 21 | 0.1746 | 0.3346 | 0.13 | 0.13 | 0 | 1.96 | 1.9554
|  |  | 22 | 0.1746 | 0.3346 | 0.13 | 0.13 | 0 | 1.5787 | 1.5742
|  |  | 23 | 0.1746 | 0.3346 | 0.13 | 0.13 | 0 | 1.5787 | 1.5742
|  |  | 24 | 0.1746 | 0.3346 | 0.13 | 0.13 | 0 | 1.5093 | 1.5048
|  | 7 | 1 | 0.1746 | 0.3346 | 0.13 | 0.13 | 0 | 0.79165 | 0.78708
|  |  | 2 | 0.1746 | 0.3346 | 0.13 | 0.13 | 0 | 1.5093 | 1.5048
|  |  | 3 | 0.1746 | 0.3346 | 0.13 | 0.13 | 0 | 1.5093 | 1.5048
|  |  | 4 | 0.1746 | 0.3346 | 0.13 | 0.13 | 0 | 1.5093 | 1.5048
|  |  | 5 | 0.1746 | 0.3346 | 0.13 | 0.13 | 0 | 1.5093 | 1.5048
|  |  | 6 | 0.1746 | 0.3346 | 0.13 | 0.13 | 0 | 1.5787 | 1.5742
|  |  | 7 | 0.1746 | 0.3346 | 0.13 | 0.13 | 0 | 6.9745 | 6.5416
|  |  | 8 | 0.1746 | 0.3346 | 0.13 | 0.13 | 0 | 2.7507 | 2.2003
|  |  | 9 | 0.1746 | 0.3346 | 0.13 | 0.13 | 0 | 2.2371 | 1.7497
|  |  | 10 | 0.1746 | 0.3346 | 0.13 | 0.13 | 0 | 1.8085 | 1.7497
|  |  | 11 | 0.1746 | 0.3346 | 0.13 | 0.13 | 0 | 1.7543 | 1.7497
|  |  | 12 | 0.1746 | 0.3346 | 0.13 | 0.13 | 0 | 1.7543 | 1.7497
|  |  | 13 | 0.1746 | 0.3346 | 0.13 | 0.13 | 0 | 7.4986 | 6.9228
|  |  | 14 | 0.1746 | 0.3346 | 0.13 | 0.13 | 0 | 2.2049 | 2.2003
|  |  | 15 | 0.1746 | 0.3346 | 0.13 | 0.13 | 0 | 1.7543 | 1.7497
|  |  | 16 | 0.1746 | 0.3346 | 0.13 | 0.13 | 0 | 1.7543 | 1.7497
|  |  | 17 | 0.1746 | 0.3346 | 0.13 | 0.13 | 0 | 1.7543 | 1.7497
|  |  | 18 | 0.1746 | 0.3346 | 0.13 | 0.13 | 0 | 2.2406 | 2.2003
|  |  | 19 | 0.1746 | 0.3346 | 0.13 | 0.13 | 0 | 7.4631 | 6.9228
|  |  | 20 | 0.1746 | 0.3346 | 0.13 | 0.13 | 0 | 8.9706 | 8.2521
|  |  | 21 | 0.1746 | 0.3346 | 0.13 | 0.13 | 0 | 1.96 | 1.9554
|  |  | 22 | 0.1746 | 0.3346 | 0.13 | 0.13 | 0 | 1.5787 | 1.5742
|  |  | 23 | 0.1746 | 0.3346 | 0.13 | 0.13 | 0 | 1.5787 | 1.5742
|  |  | 24 | 0.1746 | 0.3346 | 0.13 | 0.13 | 0 | 1.5093 | 1.5048
|  | 8 | 1 | 0.1746 | 0.3346 | 0.13 | 0.13 | 0 | 0.79165 | 0.78708
|  |  | 2 | 0.1746 | 0.3346 | 0.13 | 0.13 | 0 | 1.5093 | 1.5048
|  |  | 3 | 0.1746 | 0.3346 | 0.13 | 0.13 | 0 | 1.5093 | 1.5048
|  |  | 4 | 0.1746 | 0.3346 | 0.13 | 0.13 | 0 | 1.5093 | 1.5048
|  |  | 5 | 0.1746 | 0.3346 | 0.13 | 0.13 | 0 | 1.5093 | 1.5048
|  |  | 6 | 0.1746 | 0.3346 | 0.13 | 0.13 | 0 | 1.6144 | 1.5742
|  |  | 7 | 0.1746 | 0.3346 | 0.13 | 0.13 | 0 | 6.9391 | 6.5416
|  |  | 8 | 0.1746 | 0.3346 | 0.13 | 0.13 | 0 | 2.2049 | 2.2003
|  |  | 9 | 0.1746 | 0.3346 | 0.13 | 0.13 | 0 | 1.7543 | 1.7497
|  |  | 10 | 0.1746 | 0.3346 | 0.13 | 0.13 | 0 | 1.7543 | 1.7497
|  |  | 11 | 0.1746 | 0.3346 | 0.13 | 0.13 | 0 | 1.7543 | 1.7497
|  |  | 12 | 0.1746 | 0.3346 | 0.13 | 0.13 | 0 | 1.7543 | 1.7497
|  |  | 13 | 0.1746 | 0.3346 | 0.13 | 0.13 | 0 | 7.4986 | 6.9228
|  |  | 14 | 0.1746 | 0.3346 | 0.13 | 0.13 | 0 | 2.2049 | 2.2003
|  |  | 15 | 0.1746 | 0.3346 | 0.13 | 0.13 | 0 | 1.7543 | 1.7497
|  |  | 16 | 0.1746 | 0.3346 | 0.13 | 0.13 | 0 | 1.7543 | 1.7497
|  |  | 17 | 0.1746 | 0.3346 | 0.13 | 0.13 | 0 | 1.7543 | 1.7497
|  |  | 18 | 0.1746 | 0.3346 | 0.13 | 0.13 | 0 | 2.2406 | 2.2003
|  |  | 19 | 0.1746 | 0.3346 | 0.13 | 0.13 | 0 | 7.4988 | 6.9228
|  |  | 20 | 0.1746 | 0.3346 | 0.13 | 0.13 | 0 | 8.9351 | 8.2521
|  |  | 21 | 0.1746 | 0.3346 | 0.13 | 0.13 | 0 | 1.96 | 1.9554
|  |  | 22 | 0.1746 | 0.3346 | 0.13 | 0.13 | 0 | 1.5787 | 1.5742
|  |  | 23 | 0.1746 | 0.3346 | 0.13 | 0.13 | 0 | 1.5787 | 1.5742
|  |  | 24 | 0.1746 | 0.3346 | 0.13 | 0.13 | 0 | 1.5093 | 1.5048
|  | 9 | 1 | 0.1746 | 0.3346 | 0.13 | 0.13 | 0 | 0.79165 | 0.78708
|  |  | 2 | 0.1746 | 0.3346 | 0.13 | 0.13 | 0 | 1.5093 | 1.5048
|  |  | 3 | 0.1746 | 0.3346 | 0.13 | 0.13 | 0 | 1.5093 | 1.5048
|  |  | 4 | 0.1746 | 0.3346 | 0.13 | 0.13 | 0 | 1.5093 | 1.5048
|  |  | 5 | 0.1746 | 0.3346 | 0.13 | 0.13 | 0 | 1.5093 | 1.5048
|  |  | 6 | 0.1746 | 0.3346 | 0.13 | 0.13 | 0 | 2.373 | 1.5742
|  |  | 7 | 0.1746 | 0.3346 | 0.13 | 0.13 | 0 | 7.5934 | 6.5416
|  |  | 8 | 0.1746 | 0.3346 | 0.13 | 0.13 | 0 | 2.501 | 2.2003
|  |  | 9 | 0.1746 | 0.3346 | 0.13 | 0.13 | 0 | 2.7474 | 1.7497
|  |  | 10 | 0.1746 | 0.3346 | 0.13 | 0.13 | 0 | 1.7543 | 1.7497
|  |  | 11 | 0.1746 | 0.3346 | 0.13 | 0.13 | 0 | 1.7543 | 1.7497
|  |  | 12 | 0.1746 | 0.3346 | 0.13 | 0.13 | 0 | 1.7543 | 1.7497
|  |  | 13 | 0.1746 | 0.3346 | 0.13 | 0.13 | 0 | 7.4986 | 6.9228
|  |  | 14 | 0.1746 | 0.3346 | 0.13 | 0.13 | 0 | 2.2049 | 2.2003
|  |  | 15 | 0.1746 | 0.3346 | 0.13 | 0.13 | 0 | 1.7543 | 1.7497
|  |  | 16 | 0.1746 | 0.3346 | 0.13 | 0.13 | 0 | 1.7543 | 1.7497
|  |  | 17 | 0.1746 | 0.3346 | 0.13 | 0.13 | 0 | 1.7543 | 1.7497
|  |  | 18 | 0.1746 | 0.3346 | 0.13 | 0.13 | 0 | 2.2049 | 2.2003
|  |  | 19 | 0.1746 | 0.3346 | 0.13 | 0.13 | 0 | 7.5343 | 6.9228
|  |  | 20 | 0.1746 | 0.3346 | 0.13 | 0.13 | 0 | 8.9351 | 8.2521
|  |  | 21 | 0.1746 | 0.3346 | 0.13 | 0.13 | 0 | 1.96 | 1.9554
|  |  | 22 | 0.1746 | 0.3346 | 0.13 | 0.13 | 0 | 1.5787 | 1.5742
|  |  | 23 | 0.1746 | 0.3346 | 0.13 | 0.13 | 0 | 1.5787 | 1.5742
|  |  | 24 | 0.1746 | 0.3346 | 0.13 | 0.13 | 0 | 1.5093 | 1.5048
|  | 10 | 1 | 0.1746 | 0.3346 | 0.13 | 0.13 | 0 | 0.79165 | 0.78708
|  |  | 2 | 0.1746 | 0.3346 | 0.13 | 0.13 | 0 | 1.5093 | 1.5048
|  |  | 3 | 0.1746 | 0.3346 | 0.13 | 0.13 | 0 | 1.5093 | 1.5048
|  |  | 4 | 0.1746 | 0.3346 | 0.13 | 0.13 | 0 | 1.5093 | 1.5048
|  |  | 5 | 0.1746 | 0.3346 | 0.13 | 0.13 | 0 | 1.5093 | 1.5048
|  |  | 6 | 0.1746 | 0.3346 | 0.13 | 0.13 | 0 | 1.6144 | 1.5742
|  |  | 7 | 0.1746 | 0.3346 | 0.13 | 0.13 | 0 | 6.9391 | 6.5416
|  |  | 8 | 0.1746 | 0.3346 | 0.13 | 0.13 | 0 | 2.2049 | 2.2003
|  |  | 9 | 0.1746 | 0.3346 | 0.13 | 0.13 | 0 | 1.7543 | 1.7497
|  |  | 10 | 0.1746 | 0.3346 | 0.13 | 0.13 | 0 | 1.7543 | 1.7497
|  |  | 11 | 0.1746 | 0.3346 | 0.13 | 0.13 | 0 | 1.7543 | 1.7497
|  |  | 12 | 0.1746 | 0.3346 | 0.13 | 0.13 | 0 | 1.7543 | 1.7497
|  |  | 13 | 0.1746 | 0.3346 | 0.13 | 0.13 | 0 | 7.4986 | 6.9228
|  |  | 14 | 0.1746 | 0.3346 | 0.13 | 0.13 | 0 | 2.2049 | 2.2003
|  |  | 15 | 0.1746 | 0.3346 | 0.13 | 0.13 | 0 | 1.7543 | 1.7497
|  |  | 16 | 0.1746 | 0.3346 | 0.13 | 0.13 | 0 | 1.7543 | 1.7497
|  |  | 17 | 0.1746 | 0.3346 | 0.13 | 0.13 | 0 | 1.7543 | 1.7497
|  |  | 18 | 0.1746 | 0.3346 | 0.13 | 0.13 | 0 | 2.2367 | 2.2003
|  |  | 19 | 0.1746 | 0.3346 | 0.13 | 0.13 | 0 | 7.5027 | 6.9228
|  |  | 20 | 0.1746 | 0.3346 | 0.13 | 0.13 | 0 | 8.9351 | 8.2521
|  |  | 21 | 0.1746 | 0.3346 | 0.13 | 0.13 | 0 | 1.96 | 1.9554
|  |  | 22 | 0.1746 | 0.3346 | 0.13 | 0.13 | 0 | 1.5787 | 1.5742
|  |  | 23 | 0.1746 | 0.3346 | 0.13 | 0.13 | 0 | 1.5787 | 1.5742
|  |  | 24 | 0.1746 | 0.3346 | 0.13 | 0.13 | 0 | 1.5093 | 1.5048
|  | 11 | 1 | 0 | 0 | 0 | 0 | 0 | 10.3774 | 8.2521
|  | 12 | 1 | 0 | 0 | 0 | 0 | 0 | 8.9706 | 8.2521
NaturalGas | Building1 | 1 | 1 | 0 | 0.14 | 0 | 0.23 | 0 | 32.8462 | 0
|  |  | 2 | 0 | 0.14 | 0 | 0.23 | 0 | 33.7775 | 0
|  |  | 3 | 0 | 0.14 | 0 | 0.23 | 0 | 34.7089 | 0
|  |  | 4 | 0 | 0.14 | 0 | 0.23 | 0 | 35.1745 | 0
|  |  | 5 | 0 | 0.14 | 0 | 0.23 | 0 | 36.3539 | 0
|  |  | 6 | 0 | 0.14 | 0 | 0.23 | 0 | 37.524 | 0
|  |  | 7 | 0 | 0.14 | 0 | 0.23 | 0 | 40.9238 | 0
|  |  | 8 | 0 | 0.14 | 0 | 0.23 | 0 | 37.1037 | 0
|  |  | 9 | 0 | 0.14 | 0 | 0.23 | 0 | 37.0838 | 0
|  |  | 10 | 0 | 0.14 | 0 | 0.23 | 0 | 35.9588 | 0
|  |  | 11 | 0 | 0.14 | 0 | 0.23 | 0 | 35.6209 | 0
|  |  | 12 | 0 | 0.14 | 0 | 0.23 | 0 | 36.3406 | 0
|  |  | 13 | 0 | 0.14 | 0 | 0.23 | 0 | 40.9238 | 0
|  |  | 14 | 0 | 0.14 | 0 | 0.23 | 0 | 31.3067 | 0
|  |  | 15 | 0 | 0.14 | 0 | 0.23 | 0 | 26.7377 | 0
|  |  | 16 | 0 | 0.14 | 0 | 0.23 | 0 | 22.6763 | 0
|  |  | 17 | 0 | 0.14 | 0 | 0.23 | 0 | 36.2168 | 0
|  |  | 18 | 0 | 0.14 | 0 | 0.23 | 0 | 40.9238 | 0
|  |  | 19 | 0 | 0.14 | 0 | 0.23 | 0 | 40.9238 | 0
|  |  | 20 | 0 | 0.14 | 0 | 0.23 | 0 | 40.9238 | 0
|  |  | 21 | 0 | 0.14 | 0 | 0.23 | 0 | 40.9238 | 0
|  |  | 22 | 0 | 0.14 | 0 | 0.23 | 0 | 40.6036 | 0
|  |  | 23 | 0 | 0.14 | 0 | 0.23 | 0 | 40.7625 | 0
|  |  | 24 | 0 | 0.14 | 0 | 0.23 | 0 | 40.9238 | 0
|  | 2 | 1 | 0 | 0.14 | 0 | 0.23 | 0 | 31.6821 | 0
|  |  | 2 | 0 | 0.14 | 0 | 0.23 | 0 | 32.6753 | 0
|  |  | 3 | 0 | 0.14 | 0 | 0.23 | 0 | 33.4832 | 0
|  |  | 4 | 0 | 0.14 | 0 | 0.23 | 0 | 34.2432 | 0
|  |  | 5 | 0 | 0.14 | 0 | 0.23 | 0 | 34.7089 | 0
|  |  | 6 | 0 | 0.14 | 0 | 0.23 | 0 | 34.6484 | 0
|  |  | 7 | 0 | 0.14 | 0 | 0.23 | 0 | 39.8556 | 0
|  |  | 8 | 0 | 0.14 | 0 | 0.23 | 0 | 33.1731 | 0
|  |  | 9 | 0 | 0.14 | 0 | 0.23 | 0 | 33.0194 | 0
|  |  | 10 | 0 | 0.14 | 0 | 0.23 | 0 | 32.3092 | 0
|  |  | 11 | 0 | 0.14 | 0 | 0.23 | 0 | 31.9213 | 0
|  |  | 12 | 0 | 0.14 | 0 | 0.23 | 0 | 30.9184 | 0
|  |  | 13 | 0 | 0.14 | 0 | 0.23 | 0 | 36.4798 | 0
|  |  | 14 | 0 | 0.14 | 0 | 0.23 | 0 | 21.6715 | 0
|  |  | 15 | 0 | 0.14 | 0 | 0.23 | 0 | 15.4776 | 0
|  |  | 16 | 0 | 0.14 | 0 | 0.23 | 0 | 11.6978 | 0
|  |  | 17 | 0 | 0.14 | 0 | 0.23 | 0 | 9.911 | 0
|  |  | 18 | 0 | 0.14 | 0 | 0.23 | 0 | 13.0362 | 0
|  |  | 19 | 0 | 0.14 | 0 | 0.23 | 0 | 27.3493 | 0
|  |  | 20 | 0 | 0.14 | 0 | 0.23 | 0 | 40.4829 | 0
|  |  | 21 | 0 | 0.14 | 0 | 0.23 | 0 | 35.4852 | 0
|  |  | 22 | 0 | 0.14 | 0 | 0.23 | 0 | 37.27 | 0
|  |  | 23 | 0 | 0.14 | 0 | 0.23 | 0 | 36.8043 | 0
|  |  | 24 | 0 | 0.14 | 0 | 0.23 | 0 | 37.7357 | 0
|  | 3 | 1 | 0 | 0.14 | 0 | 0.23 | 0 | 40.9238 | 0
|  |  | 2 | 0 | 0.14 | 0 | 0.23 | 0 | 40.9238 | 0
|  |  | 3 | 0 | 0.14 | 0 | 0.23 | 0 | 40.9238 | 0
|  |  | 4 | 0 | 0.14 | 0 | 0.23 | 0 | 40.9238 | 0
|  |  | 5 | 0 | 0.14 | 0 | 0.23 | 0 | 40.9238 | 0
|  |  | 6 | 0 | 0.14 | 0 | 0.23 | 0 | 40.9238 | 0
|  |  | 7 | 0 | 0.14 | 0 | 0.23 | 0 | 40.9238 | 0
|  |  | 8 | 0 | 0.14 | 0 | 0.23 | 0 | 40.9238 | 0
|  |  | 9 | 0 | 0.14 | 0 | 0.23 | 0 | 40.9238 | 0
|  |  | 10 | 0 | 0.14 | 0 | 0.23 | 0 | 40.1098 | 0
|  |  | 11 | 0 | 0.14 | 0 | 0.23 | 0 | 34.3691 | 0
|  |  | 12 | 0 | 0.14 | 0 | 0.23 | 0 | 28.4906 | 0
|  |  | 13 | 0 | 0.14 | 0 | 0.23 | 0 | 30.5334 | 0
|  |  | 14 | 0 | 0.14 | 0 | 0.23 | 0 | 20.605 | 0
|  |  | 15 | 0 | 0.14 | 0 | 0.23 | 0 | 32.2214 | 0
|  |  | 16 | 0 | 0.14 | 0 | 0.23 | 0 | 40.0649 | 0
|  |  | 17 | 0 | 0.14 | 0 | 0.23 | 0 | 40.9238 | 0
|  |  | 18 | 0 | 0.14 | 0 | 0.23 | 0 | 40.9238 | 0
|  |  | 19 | 0 | 0.14 | 0 | 0.23 | 0 | 40.9238 | 0
|  |  | 20 | 0 | 0.14 | 0 | 0.23 | 0 | 40.9238 | 0
|  |  | 21 | 0 | 0.14 | 0 | 0.23 | 0 | 40.9238 | 0
|  |  | 22 | 0 | 0.14 | 0 | 0.23 | 0 | 40.9238 | 0
|  |  | 23 | 0 | 0.14 | 0 | 0.23 | 0 | 40.9238 | 0
|  |  | 24 | 0 | 0.14 | 0 | 0.23 | 0 | 40.9238 | 0
|  | 4 | 1 | 0 | 0.14 | 0 | 0.23 | 0 | 40.9238 | 0
|  |  | 2 | 0 | 0.14 | 0 | 0.23 | 0 | 40.9238 | 0
|  |  | 3 | 0 | 0.14 | 0 | 0.23 | 0 | 40.9238 | 0
|  |  | 4 | 0 | 0.14 | 0 | 0.23 | 0 | 40.9238 | 0
|  |  | 5 | 0 | 0.14 | 0 | 0.23 | 0 | 40.9238 | 0
|  |  | 6 | 0 | 0.14 | 0 | 0.23 | 0 | 40.9238 | 0
|  |  | 7 | 0 | 0.14 | 0 | 0.23 | 0 | 40.9238 | 0
|  |  | 8 | 0 | 0.14 | 0 | 0.23 | 0 | 40.9238 | 0
|  |  | 9 | 0 | 0.14 | 0 | 0.23 | 0 | 40.9238 | 0
|  |  | 10 | 0 | 0.14 | 0 | 0.23 | 0 | 40.9238 | 0
|  |  | 11 | 0 | 0.14 | 0 | 0.23 | 0 | 40.9238 | 0
|  |  | 12 | 0 | 0.14 | 0 | 0.23 | 0 | 40.9238 | 0
|  |  | 13 | 0 | 0.14 | 0 | 0.23 | 0 | 40.9238 | 0
|  |  | 14 | 0 | 0.14 | 0 | 0.23 | 0 | 40.9238 | 0
|  |  | 15 | 0 | 0.14 | 0 | 0.23 | 0 | 37.5196 | 0
|  |  | 16 | 0 | 0.14 | 0 | 0.23 | 0 | 33.0683 | 0
|  |  | 17 | 0 | 0.14 | 0 | 0.23 | 0 | 32.9256 | 0
|  |  | 18 | 0 | 0.14 | 0 | 0.23 | 0 | 35.4514 | 0
|  |  | 19 | 0 | 0.14 | 0 | 0.23 | 0 | 40.9238 | 0
|  |  | 20 | 0 | 0.14 | 0 | 0.23 | 0 | 40.9238 | 0
|  |  | 21 | 0 | 0.14 | 0 | 0.23 | 0 | 40.9238 | 0
|  |  | 22 | 0 | 0.14 | 0 | 0.23 | 0 | 40.9238 | 0
|  |  | 23 | 0 | 0.14 | 0 | 0.23 | 0 | 40.9238 | 0
|  |  | 24 | 0 | 0.14 | 0 | 0.23 | 0 | 40.9238 | 0
|  | 5 | 1 | 0 | 0.14 | 0 | 0.23 | 0 | 22.8964 | 0
|  |  | 2 | 0 | 0.14 | 0 | 0.23 | 0 | 22.7729 | 0
|  |  | 3 | 0 | 0.14 | 0 | 0.23 | 0 | 24.4643 | 0
|  |  | 4 | 0 | 0.14 | 0 | 0.23 | 0 | 23.3001 | 0
|  |  | 5 | 0 | 0.14 | 0 | 0.23 | 0 | 23.0825 | 0
|  |  | 6 | 0 | 0.14 | 0 | 0.23 | 0 | 22.6047 | 0
|  |  | 7 | 0 | 0.14 | 0 | 0.23 | 0 | 27.6506 | 0
|  |  | 8 | 0 | 0.14 | 0 | 0.23 | 0 | 21.415 | 0
|  |  | 9 | 0 | 0.14 | 0 | 0.23 | 0 | 20.1431 | 0
|  |  | 10 | 0 | 0.14 | 0 | 0.23 | 0 | 18.6204 | 0
|  |  | 11 | 0 | 0.14 | 0 | 0.23 | 0 | 16.5427 | 0
|  |  | 12 | 0 | 0.14 | 0 | 0.23 | 0 | 15.1914 | 0
|  |  | 13 | 0 | 0.14 | 0 | 0.23 | 0 | 19.0862 | 0
|  |  | 14 | 0 | 0.14 | 0 | 0.23 | 0 | 6.872 | 0
|  |  | 15 | 0 | 0.14 | 0 | 0.23 | 0 | 3.3432 | 0
|  |  | 16 | 0 | 0.14 | 0 | 0.23 | 0 | 1.9102 | 0
|  |  | 17 | 0 | 0.14 | 0 | 0.23 | 0 | 4.2577 | 0
|  |  | 18 | 0 | 0.14 | 0 | 0.23 | 0 | 15.9074 | 0
|  |  | 19 | 0 | 0.14 | 0 | 0.23 | 0 | 25.4894 | 0
|  |  | 20 | 0 | 0.14 | 0 | 0.23 | 0 | 28.3581 | 0
|  |  | 21 | 0 | 0.14 | 0 | 0.23 | 0 | 19.6835 | 0
|  |  | 22 | 0 | 0.14 | 0 | 0.23 | 0 | 20.2733 | 0
|  |  | 23 | 0 | 0.14 | 0 | 0.23 | 0 | 20.739 | 0
|  |  | 24 | 0 | 0.14 | 0 | 0.23 | 0 | 21.4375 | 0
|  | 6 | 1 | 0 | 0.14 | 0 | 0.23 | 0 | 0.064612 | 0
|  |  | 2 | 0 | 0.14 | 0 | 0.23 | 0 | 0.064612 | 0
|  |  | 3 | 0 | 0.14 | 0 | 0.23 | 0 | 0.064612 | 0
|  |  | 4 | 0 | 0.14 | 0 | 0.23 | 0 | 0.064612 | 0
|  |  | 5 | 0 | 0.14 | 0 | 0.23 | 0 | 0.064612 | 0
|  |  | 6 | 0 | 0.14 | 0 | 0.23 | 0 | 0.064612 | 0
|  |  | 7 | 0 | 0.14 | 0 | 0.23 | 0 | 15.346 | 0
|  |  | 8 | 0 | 0.14 | 0 | 0.23 | 0 | 7.1851 | 0
|  |  | 9 | 0 | 0.14 | 0 | 0.23 | 0 | 3.207 | 0
|  |  | 10 | 0 | 0.14 | 0 | 0.23 | 0 | 0.061535 | 0
|  |  | 11 | 0 | 0.14 | 0 | 0.23 | 0 | 0.061535 | 0
|  |  | 12 | 0 | 0.14 | 0 | 0.23 | 0 | 0.54244 | 0
|  |  | 13 | 0 | 0.14 | 0 | 0.23 | 0 | 7.2782 | 0
|  |  | 14 | 0 | 0.14 | 0 | 0.23 | 0 | 0.061535 | 0
|  |  | 15 | 0 | 0.14 | 0 | 0.23 | 0 | 0.061535 | 0
|  |  | 16 | 0 | 0.14 | 0 | 0.23 | 0 | 0.54244 | 0
|  |  | 17 | 0 | 0.14 | 0 | 0.23 | 0 | 0.064612 | 0
|  |  | 18 | 0 | 0.14 | 0 | 0.23 | 0 | 0.064612 | 0
|  |  | 19 | 0 | 0.14 | 0 | 0.23 | 0 | 7.7591 | 0
|  |  | 20 | 0 | 0.14 | 0 | 0.23 | 0 | 9.2018 | 0
|  |  | 21 | 0 | 0.14 | 0 | 0.23 | 0 | 0.54244 | 0
|  |  | 22 | 0 | 0.14 | 0 | 0.23 | 0 | 0.064612 | 0
|  |  | 23 | 0 | 0.14 | 0 | 0.23 | 0 | 0.064612 | 0
|  |  | 24 | 0 | 0.14 | 0 | 0.23 | 0 | 0.064612 | 0
|  | 7 | 1 | 0 | 0.14 | 0 | 0.23 | 0 | 19.8076 | 0
|  |  | 2 | 0 | 0.14 | 0 | 0.23 | 0 | 21.4994 | 0
|  |  | 3 | 0 | 0.14 | 0 | 0.23 | 0 | 23.2386 | 0
|  |  | 4 | 0 | 0.14 | 0 | 0.23 | 0 | 23.9986 | 0
|  |  | 5 | 0 | 0.14 | 0 | 0.23 | 0 | 25.4108 | 0
|  |  | 6 | 0 | 0.14 | 0 | 0.23 | 0 | 25.1637 | 0
|  |  | 7 | 0 | 0.14 | 0 | 0.23 | 0 | 29.6022 | 0
|  |  | 8 | 0 | 0.14 | 0 | 0.23 | 0 | 19.3969 | 0
|  |  | 9 | 0 | 0.14 | 0 | 0.23 | 0 | 12.6784 | 0
|  |  | 10 | 0 | 0.14 | 0 | 0.23 | 0 | 5.5629 | 0
|  |  | 11 | 0 | 0.14 | 0 | 0.23 | 0 | 1.0152 | 0
|  |  | 12 | 0 | 0.14 | 0 | 0.23 | 0 | 0.064612 | 0
|  |  | 13 | 0 | 0.14 | 0 | 0.23 | 0 | 7.2782 | 0
|  |  | 14 | 0 | 0.14 | 0 | 0.23 | 0 | 0.061535 | 0
|  |  | 15 | 0 | 0.14 | 0 | 0.23 | 0 | 0.061535 | 0
|  |  | 16 | 0 | 0.14 | 0 | 0.23 | 0 | 0.1858 | 0
|  |  | 17 | 0 | 0.14 | 0 | 0.23 | 0 | 0 | 0
|  |  | 18 | 0 | 0.14 | 0 | 0.23 | 0 | 0 | 0
|  |  | 19 | 0 | 0.14 | 0 | 0.23 | 0 | 8.2369 | 0
|  |  | 20 | 0 | 0.14 | 0 | 0.23 | 0 | 9.2018 | 0
|  |  | 21 | 0 | 0.14 | 0 | 0.23 | 0 | 0.061535 | 0
|  |  | 22 | 0 | 0.14 | 0 | 0.23 | 0 | 0.061535 | 0
|  |  | 23 | 0 | 0.14 | 0 | 0.23 | 0 | 0.061535 | 0
|  |  | 24 | 0 | 0.14 | 0 | 0.23 | 0 | 12.5438 | 0
|  | 8 | 1 | 0 | 0.14 | 0 | 0.23 | 0 | 0.061535 | 0
|  |  | 2 | 0 | 0.14 | 0 | 0.23 | 0 | 0.061535 | 0
|  |  | 3 | 0 | 0.14 | 0 | 0.23 | 0 | 0.12347 | 0
|  |  | 4 | 0 | 0.14 | 0 | 0.23 | 0 | 1.1349 | 0
|  |  | 5 | 0 | 0.14 | 0 | 0.23 | 0 | 8.3989 | 0
|  |  | 6 | 0 | 0.14 | 0 | 0.23 | 0 | 8.8798 | 0
|  |  | 7 | 0 | 0.14 | 0 | 0.23 | 0 | 13.2151 | 0
|  |  | 8 | 0 | 0.14 | 0 | 0.23 | 0 | 6.8505 | 0
|  |  | 9 | 0 | 0.14 | 0 | 0.23 | 0 | 4.5695 | 0
|  |  | 10 | 0 | 0.14 | 0 | 0.23 | 0 | 2.2177 | 0
|  |  | 11 | 0 | 0.14 | 0 | 0.23 | 0 | 0.064612 | 0
|  |  | 12 | 0 | 0.14 | 0 | 0.23 | 0 | 0.064612 | 0
|  |  | 13 | 0 | 0.14 | 0 | 0.23 | 0 | 7.2782 | 0
|  |  | 14 | 0 | 0.14 | 0 | 0.23 | 0 | 0.061535 | 0
|  |  | 15 | 0 | 0.14 | 0 | 0.23 | 0 | 0.12347 | 0
|  |  | 16 | 0 | 0.14 | 0 | 0.23 | 0 | 0 | 0
|  |  | 17 | 0 | 0.14 | 0 | 0.23 | 0 | 0.061535 | 0
|  |  | 18 | 0 | 0.14 | 0 | 0.23 | 0 | 0.061535 | 0
|  |  | 19 | 0 | 0.14 | 0 | 0.23 | 0 | 8.2369 | 0
|  |  | 20 | 0 | 0.14 | 0 | 0.23 | 0 | 9.2018 | 0
|  |  | 21 | 0 | 0.14 | 0 | 0.23 | 0 | 0.12347 | 0
|  |  | 22 | 0 | 0.14 | 0 | 0.23 | 0 | 0 | 0
|  |  | 23 | 0 | 0.14 | 0 | 0.23 | 0 | 0.061535 | 0
|  |  | 24 | 0 | 0.14 | 0 | 0.23 | 0 | 0.061535 | 0
|  | 9 | 1 | 0 | 0.14 | 0 | 0.23 | 0 | 0.061535 | 0
|  |  | 2 | 0 | 0.14 | 0 | 0.23 | 0 | 0.1858 | 0
|  |  | 3 | 0 | 0.14 | 0 | 0.23 | 0 | 0.24262 | 0
|  |  | 4 | 0 | 0.14 | 0 | 0.23 | 0 | 13.9253 | 0
|  |  | 5 | 0 | 0.14 | 0 | 0.23 | 0 | 14.4525 | 0
|  |  | 6 | 0 | 0.14 | 0 | 0.23 | 0 | 22.7119 | 0
|  |  | 7 | 0 | 0.14 | 0 | 0.23 | 0 | 5.8324 | 0
|  |  | 8 | 0 | 0.14 | 0 | 0.23 | 0 | 5.4535 | 0
|  |  | 9 | 0 | 0.14 | 0 | 0.23 | 0 | 1.819 | 0
|  |  | 10 | 0 | 0.14 | 0 | 0.23 | 0 | 0.061535 | 0
|  |  | 11 | 0 | 0.14 | 0 | 0.23 | 0 | 0.061535 | 0
|  |  | 12 | 0 | 0.14 | 0 | 0.23 | 0 | 0.54244 | 0
|  |  | 13 | 0 | 0.14 | 0 | 0.23 | 0 | 7.7591 | 0
|  |  | 14 | 0 | 0.14 | 0 | 0.23 | 0 | 0.064612 | 0
|  |  | 15 | 0 | 0.14 | 0 | 0.23 | 0 | 0.064612 | 0
|  |  | 16 | 0 | 0.14 | 0 | 0.23 | 0 | 0.064612 | 0
|  |  | 17 | 0 | 0.14 | 0 | 0.23 | 0 | 0.064612 | 0
|  |  | 18 | 0 | 0.14 | 0 | 0.23 | 0 | 0.064612 | 0
|  |  | 19 | 0 | 0.14 | 0 | 0.23 | 0 | 7.7591 | 0
|  |  | 20 | 0 | 0.14 | 0 | 0.23 | 0 | 9.2018 | 0
|  |  | 21 | 0 | 0.14 | 0 | 0.23 | 0 | 0.061535 | 0
|  |  | 22 | 0 | 0.14 | 0 | 0.23 | 0 | 0.061535 | 0
|  |  | 23 | 0 | 0.14 | 0 | 0.23 | 0 | 0.061535 | 0
|  |  | 24 | 0 | 0.14 | 0 | 0.23 | 0 | 0.061535 | 0
|  | 10 | 1 | 0 | 0.14 | 0 | 0.23 | 0 | 0.061535 | 0
|  |  | 2 | 0 | 0.14 | 0 | 0.23 | 0 | 0.54244 | 0
|  |  | 3 | 0 | 0.14 | 0 | 0.23 | 0 | 0.064612 | 0
|  |  | 4 | 0 | 0.14 | 0 | 0.23 | 0 | 0.064612 | 0
|  |  | 5 | 0 | 0.14 | 0 | 0.23 | 0 | 0.064612 | 0
|  |  | 6 | 0 | 0.14 | 0 | 0.23 | 0 | 0.064612 | 0
|  |  | 7 | 0 | 0.14 | 0 | 0.23 | 0 | 5.3546 | 0
|  |  | 8 | 0 | 0.14 | 0 | 0.23 | 0 | 0.54244 | 0
|  |  | 9 | 0 | 0.14 | 0 | 0.23 | 0 | 0.064612 | 0
|  |  | 10 | 0 | 0.14 | 0 | 0.23 | 0 | 0.064612 | 0
|  |  | 11 | 0 | 0.14 | 0 | 0.23 | 0 | 0.064612 | 0
|  |  | 12 | 0 | 0.14 | 0 | 0.23 | 0 | 0.064612 | 0
|  |  | 13 | 0 | 0.14 | 0 | 0.23 | 0 | 7.2782 | 0
|  |  | 14 | 0 | 0.14 | 0 | 0.23 | 0 | 0.54244 | 0
|  |  | 15 | 0 | 0.14 | 0 | 0.23 | 0 | 0.064612 | 0
|  |  | 16 | 0 | 0.14 | 0 | 0.23 | 0 | 0.064612 | 0
|  |  | 17 | 0 | 0.14 | 0 | 0.23 | 0 | 0.064612 | 0
|  |  | 18 | 0 | 0.14 | 0 | 0.23 | 0 | 0.064612 | 0
|  |  | 19 | 0 | 0.14 | 0 | 0.23 | 0 | 7.2782 | 0
|  |  | 20 | 0 | 0.14 | 0 | 0.23 | 0 | 9.6797 | 0
|  |  | 21 | 0 | 0.14 | 0 | 0.23 | 0 | 0.24853 | 0
|  |  | 22 | 0 | 0.14 | 0 | 0.23 | 0 | 0 | 0
|  |  | 23 | 0 | 0.14 | 0 | 0.23 | 0 | 0 | 0
|  |  | 24 | 0 | 0.14 | 0 | 0.23 | 0 | 0 | 0
|  | 11 | 1 | 0 | 0 | 0 | 0 | 0 | 31.4742 | 0
|  | 12 | 1 | 0 | 0 | 0 | 0 | 0 | 9.6797 | 0
| Building2 | 1 | 1 | 0 | 0.14 | 0 | 0.23 | 0 | 0 | 0
|  |  | 2 | 0 | 0.14 | 0 | 0.23 | 0 | 0 | 0
|  |  | 3 | 0 | 0.14 | 0 | 0.23 | 0 | 0 | 0
|  |  | 4 | 0 | 0.14 | 0 | 0.23 | 0 | 0 | 0
|  |  | 5 | 0 | 0.14 | 0 | 0.23 | 0 | 0 | 0
|  |  | 6 | 0 | 0.14 | 0 | 0.23 | 0 | 0 | 0
|  |  | 7 | 0 | 0.14 | 0 | 0.23 | 0 | 0 | 0
|  |  | 8 | 0 | 0.14 | 0 | 0.23 | 0 | 0 | 0
|  |  | 9 | 0 | 0.14 | 0 | 0.23 | 0 | 0 | 0
|  |  | 10 | 0 | 0.14 | 0 | 0.23 | 0 | 0 | 0
|  |  | 11 | 0 | 0.14 | 0 | 0.23 | 0 | 0 | 0
|  |  | 12 | 0 | 0.14 | 0 | 0.23 | 0 | 0 | 0
|  |  | 13 | 0 | 0.14 | 0 | 0.23 | 0 | 0 | 0
|  |  | 14 | 0 | 0.14 | 0 | 0.23 | 0 | 0 | 0
|  |  | 15 | 0 | 0.14 | 0 | 0.23 | 0 | 0 | 0
|  |  | 16 | 0 | 0.14 | 0 | 0.23 | 0 | 0 | 0
|  |  | 17 | 0 | 0.14 | 0 | 0.23 | 0 | 0 | 0
|  |  | 18 | 0 | 0.14 | 0 | 0.23 | 0 | 0 | 0
|  |  | 19 | 0 | 0.14 | 0 | 0.23 | 0 | 0 | 0
|  |  | 20 | 0 | 0.14 | 0 | 0.23 | 0 | 0 | 0
|  |  | 21 | 0 | 0.14 | 0 | 0.23 | 0 | 0 | 0
|  |  | 22 | 0 | 0.14 | 0 | 0.23 | 0 | 0 | 0
|  |  | 23 | 0 | 0.14 | 0 | 0.23 | 0 | 0 | 0
|  |  | 24 | 0 | 0.14 | 0 | 0.23 | 0 | 0 | 0
|  | 2 | 1 | 0 | 0.14 | 0 | 0.23 | 0 | 0 | 0
|  |  | 2 | 0 | 0.14 | 0 | 0.23 | 0 | 0 | 0
|  |  | 3 | 0 | 0.14 | 0 | 0.23 | 0 | 0 | 0
|  |  | 4 | 0 | 0.14 | 0 | 0.23 | 0 | 0 | 0
|  |  | 5 | 0 | 0.14 | 0 | 0.23 | 0 | 0 | 0
|  |  | 6 | 0 | 0.14 | 0 | 0.23 | 0 | 0 | 0
|  |  | 7 | 0 | 0.14 | 0 | 0.23 | 0 | 0 | 0
|  |  | 8 | 0 | 0.14 | 0 | 0.23 | 0 | 0 | 0
|  |  | 9 | 0 | 0.14 | 0 | 0.23 | 0 | 0 | 0
|  |  | 10 | 0 | 0.14 | 0 | 0.23 | 0 | 0 | 0
|  |  | 11 | 0 | 0.14 | 0 | 0.23 | 0 | 0 | 0
|  |  | 12 | 0 | 0.14 | 0 | 0.23 | 0 | 0 | 0
|  |  | 13 | 0 | 0.14 | 0 | 0.23 | 0 | 0 | 0
|  |  | 14 | 0 | 0.14 | 0 | 0.23 | 0 | 0 | 0
|  |  | 15 | 0 | 0.14 | 0 | 0.23 | 0 | 0 | 0
|  |  | 16 | 0 | 0.14 | 0 | 0.23 | 0 | 0 | 0
|  |  | 17 | 0 | 0.14 | 0 | 0.23 | 0 | 0 | 0
|  |  | 18 | 0 | 0.14 | 0 | 0.23 | 0 | 0 | 0
|  |  | 19 | 0 | 0.14 | 0 | 0.23 | 0 | 0 | 0
|  |  | 20 | 0 | 0.14 | 0 | 0.23 | 0 | 0 | 0
|  |  | 21 | 0 | 0.14 | 0 | 0.23 | 0 | 0 | 0
|  |  | 22 | 0 | 0.14 | 0 | 0.23 | 0 | 0 | 0
|  |  | 23 | 0 | 0.14 | 0 | 0.23 | 0 | 0 | 0
|  |  | 24 | 0 | 0.14 | 0 | 0.23 | 0 | 0 | 0
|  | 3 | 1 | 0 | 0.14 | 0 | 0.23 | 0 | 0 | 0
|  |  | 2 | 0 | 0.14 | 0 | 0.23 | 0 | 0 | 0
|  |  | 3 | 0 | 0.14 | 0 | 0.23 | 0 | 0 | 0
|  |  | 4 | 0 | 0.14 | 0 | 0.23 | 0 | 0 | 0
|  |  | 5 | 0 | 0.14 | 0 | 0.23 | 0 | 0 | 0
|  |  | 6 | 0 | 0.14 | 0 | 0.23 | 0 | 0 | 0
|  |  | 7 | 0 | 0.14 | 0 | 0.23 | 0 | 0 | 0
|  |  | 8 | 0 | 0.14 | 0 | 0.23 | 0 | 0 | 0
|  |  | 9 | 0 | 0.14 | 0 | 0.23 | 0 | 0 | 0
|  |  | 10 | 0 | 0.14 | 0 | 0.23 | 0 | 0 | 0
|  |  | 11 | 0 | 0.14 | 0 | 0.23 | 0 | 0 | 0
|  |  | 12 | 0 | 0.14 | 0 | 0.23 | 0 | 0 | 0
|  |  | 13 | 0 | 0.14 | 0 | 0.23 | 0 | 0 | 0
|  |  | 14 | 0 | 0.14 | 0 | 0.23 | 0 | 0 | 0
|  |  | 15 | 0 | 0.14 | 0 | 0.23 | 0 | 0 | 0
|  |  | 16 | 0 | 0.14 | 0 | 0.23 | 0 | 0 | 0
|  |  | 17 | 0 | 0.14 | 0 | 0.23 | 0 | 0 | 0
|  |  | 18 | 0 | 0.14 | 0 | 0.23 | 0 | 0 | 0
|  |  | 19 | 0 | 0.14 | 0 | 0.23 | 0 | 0 | 0
|  |  | 20 | 0 | 0.14 | 0 | 0.23 | 0 | 0 | 0
|  |  | 21 | 0 | 0.14 | 0 | 0.23 | 0 | 0 | 0
|  |  | 22 | 0 | 0.14 | 0 | 0.23 | 0 | 0 | 0
|  |  | 23 | 0 | 0.14 | 0 | 0.23 | 0 | 0 | 0
|  |  | 24 | 0 | 0.14 | 0 | 0.23 | 0 | 0 | 0
|  | 4 | 1 | 0 | 0.14 | 0 | 0.23 | 0 | 0 | 0
|  |  | 2 | 0 | 0.14 | 0 | 0.23 | 0 | 0 | 0
|  |  | 3 | 0 | 0.14 | 0 | 0.23 | 0 | 0 | 0
|  |  | 4 | 0 | 0.14 | 0 | 0.23 | 0 | 0 | 0
|  |  | 5 | 0 | 0.14 | 0 | 0.23 | 0 | 0 | 0
|  |  | 6 | 0 | 0.14 | 0 | 0.23 | 0 | 0 | 0
|  |  | 7 | 0 | 0.14 | 0 | 0.23 | 0 | 0 | 0
|  |  | 8 | 0 | 0.14 | 0 | 0.23 | 0 | 0 | 0
|  |  | 9 | 0 | 0.14 | 0 | 0.23 | 0 | 0 | 0
|  |  | 10 | 0 | 0.14 | 0 | 0.23 | 0 | 0 | 0
|  |  | 11 | 0 | 0.14 | 0 | 0.23 | 0 | 0 | 0
|  |  | 12 | 0 | 0.14 | 0 | 0.23 | 0 | 0 | 0
|  |  | 13 | 0 | 0.14 | 0 | 0.23 | 0 | 0 | 0
|  |  | 14 | 0 | 0.14 | 0 | 0.23 | 0 | 0 | 0
|  |  | 15 | 0 | 0.14 | 0 | 0.23 | 0 | 0 | 0
|  |  | 16 | 0 | 0.14 | 0 | 0.23 | 0 | 0 | 0
|  |  | 17 | 0 | 0.14 | 0 | 0.23 | 0 | 0 | 0
|  |  | 18 | 0 | 0.14 | 0 | 0.23 | 0 | 0 | 0
|  |  | 19 | 0 | 0.14 | 0 | 0.23 | 0 | 0 | 0
|  |  | 20 | 0 | 0.14 | 0 | 0.23 | 0 | 0 | 0
|  |  | 21 | 0 | 0.14 | 0 | 0.23 | 0 | 0 | 0
|  |  | 22 | 0 | 0.14 | 0 | 0.23 | 0 | 0 | 0
|  |  | 23 | 0 | 0.14 | 0 | 0.23 | 0 | 0 | 0
|  |  | 24 | 0 | 0.14 | 0 | 0.23 | 0 | 0 | 0
|  | 5 | 1 | 0 | 0.14 | 0 | 0.23 | 0 | 0 | 0
|  |  | 2 | 0 | 0.14 | 0 | 0.23 | 0 | 0 | 0
|  |  | 3 | 0 | 0.14 | 0 | 0.23 | 0 | 0 | 0
|  |  | 4 | 0 | 0.14 | 0 | 0.23 | 0 | 0 | 0
|  |  | 5 | 0 | 0.14 | 0 | 0.23 | 0 | 0 | 0
|  |  | 6 | 0 | 0.14 | 0 | 0.23 | 0 | 0 | 0
|  |  | 7 | 0 | 0.14 | 0 | 0.23 | 0 | 0 | 0
|  |  | 8 | 0 | 0.14 | 0 | 0.23 | 0 | 0 | 0
|  |  | 9 | 0 | 0.14 | 0 | 0.23 | 0 | 0 | 0
|  |  | 10 | 0 | 0.14 | 0 | 0.23 | 0 | 0 | 0
|  |  | 11 | 0 | 0.14 | 0 | 0.23 | 0 | 0 | 0
|  |  | 12 | 0 | 0.14 | 0 | 0.23 | 0 | 0 | 0
|  |  | 13 | 0 | 0.14 | 0 | 0.23 | 0 | 0 | 0
|  |  | 14 | 0 | 0.14 | 0 | 0.23 | 0 | 0 | 0
|  |  | 15 | 0 | 0.14 | 0 | 0.23 | 0 | 0 | 0
|  |  | 16 | 0 | 0.14 | 0 | 0.23 | 0 | 0 | 0
|  |  | 17 | 0 | 0.14 | 0 | 0.23 | 0 | 0 | 0
|  |  | 18 | 0 | 0.14 | 0 | 0.23 | 0 | 0 | 0
|  |  | 19 | 0 | 0.14 | 0 | 0.23 | 0 | 0 | 0
|  |  | 20 | 0 | 0.14 | 0 | 0.23 | 0 | 0 | 0
|  |  | 21 | 0 | 0.14 | 0 | 0.23 | 0 | 0 | 0
|  |  | 22 | 0 | 0.14 | 0 | 0.23 | 0 | 0 | 0
|  |  | 23 | 0 | 0.14 | 0 | 0.23 | 0 | 0 | 0
|  |  | 24 | 0 | 0.14 | 0 | 0.23 | 0 | 0 | 0
|  | 6 | 1 | 0 | 0.14 | 0 | 0.23 | 0 | 0 | 0
|  |  | 2 | 0 | 0.14 | 0 | 0.23 | 0 | 0 | 0
|  |  | 3 | 0 | 0.14 | 0 | 0.23 | 0 | 0 | 0
|  |  | 4 | 0 | 0.14 | 0 | 0.23 | 0 | 0 | 0
|  |  | 5 | 0 | 0.14 | 0 | 0.23 | 0 | 0 | 0
|  |  | 6 | 0 | 0.14 | 0 | 0.23 | 0 | 0 | 0
|  |  | 7 | 0 | 0.14 | 0 | 0.23 | 0 | 0 | 0
|  |  | 8 | 0 | 0.14 | 0 | 0.23 | 0 | 0 | 0
|  |  | 9 | 0 | 0.14 | 0 | 0.23 | 0 | 0 | 0
|  |  | 10 | 0 | 0.14 | 0 | 0.23 | 0 | 0 | 0
|  |  | 11 | 0 | 0.14 | 0 | 0.23 | 0 | 0 | 0
|  |  | 12 | 0 | 0.14 | 0 | 0.23 | 0 | 0 | 0
|  |  | 13 | 0 | 0.14 | 0 | 0.23 | 0 | 0 | 0
|  |  | 14 | 0 | 0.14 | 0 | 0.23 | 0 | 0 | 0
|  |  | 15 | 0 | 0.14 | 0 | 0.23 | 0 | 0 | 0
|  |  | 16 | 0 | 0.14 | 0 | 0.23 | 0 | 0 | 0
|  |  | 17 | 0 | 0.14 | 0 | 0.23 | 0 | 0 | 0
|  |  | 18 | 0 | 0.14 | 0 | 0.23 | 0 | 0 | 0
|  |  | 19 | 0 | 0.14 | 0 | 0.23 | 0 | 0 | 0
|  |  | 20 | 0 | 0.14 | 0 | 0.23 | 0 | 0 | 0
|  |  | 21 | 0 | 0.14 | 0 | 0.23 | 0 | 0 | 0
|  |  | 22 | 0 | 0.14 | 0 | 0.23 | 0 | 0 | 0
|  |  | 23 | 0 | 0.14 | 0 | 0.23 | 0 | 0 | 0
|  |  | 24 | 0 | 0.14 | 0 | 0.23 | 0 | 0 | 0
|  | 7 | 1 | 0 | 0.14 | 0 | 0.23 | 0 | 0 | 0
|  |  | 2 | 0 | 0.14 | 0 | 0.23 | 0 | 0 | 0
|  |  | 3 | 0 | 0.14 | 0 | 0.23 | 0 | 0 | 0
|  |  | 4 | 0 | 0.14 | 0 | 0.23 | 0 | 0 | 0
|  |  | 5 | 0 | 0.14 | 0 | 0.23 | 0 | 0 | 0
|  |  | 6 | 0 | 0.14 | 0 | 0.23 | 0 | 0 | 0
|  |  | 7 | 0 | 0.14 | 0 | 0.23 | 0 | 0 | 0
|  |  | 8 | 0 | 0.14 | 0 | 0.23 | 0 | 0 | 0
|  |  | 9 | 0 | 0.14 | 0 | 0.23 | 0 | 0 | 0
|  |  | 10 | 0 | 0.14 | 0 | 0.23 | 0 | 0 | 0
|  |  | 11 | 0 | 0.14 | 0 | 0.23 | 0 | 0 | 0
|  |  | 12 | 0 | 0.14 | 0 | 0.23 | 0 | 0 | 0
|  |  | 13 | 0 | 0.14 | 0 | 0.23 | 0 | 0 | 0
|  |  | 14 | 0 | 0.14 | 0 | 0.23 | 0 | 0 | 0
|  |  | 15 | 0 | 0.14 | 0 | 0.23 | 0 | 0 | 0
|  |  | 16 | 0 | 0.14 | 0 | 0.23 | 0 | 0 | 0
|  |  | 17 | 0 | 0.14 | 0 | 0.23 | 0 | 0 | 0
|  |  | 18 | 0 | 0.14 | 0 | 0.23 | 0 | 0 | 0
|  |  | 19 | 0 | 0.14 | 0 | 0.23 | 0 | 0 | 0
|  |  | 20 | 0 | 0.14 | 0 | 0.23 | 0 | 0 | 0
|  |  | 21 | 0 | 0.14 | 0 | 0.23 | 0 | 0 | 0
|  |  | 22 | 0 | 0.14 | 0 | 0.23 | 0 | 0 | 0
|  |  | 23 | 0 | 0.14 | 0 | 0.23 | 0 | 0 | 0
|  |  | 24 | 0 | 0.14 | 0 | 0.23 | 0 | 0 | 0
|  | 8 | 1 | 0 | 0.14 | 0 | 0.23 | 0 | 0 | 0
|  |  | 2 | 0 | 0.14 | 0 | 0.23 | 0 | 0 | 0
|  |  | 3 | 0 | 0.14 | 0 | 0.23 | 0 | 0 | 0
|  |  | 4 | 0 | 0.14 | 0 | 0.23 | 0 | 0 | 0
|  |  | 5 | 0 | 0.14 | 0 | 0.23 | 0 | 0 | 0
|  |  | 6 | 0 | 0.14 | 0 | 0.23 | 0 | 0 | 0
|  |  | 7 | 0 | 0.14 | 0 | 0.23 | 0 | 0 | 0
|  |  | 8 | 0 | 0.14 | 0 | 0.23 | 0 | 0 | 0
|  |  | 9 | 0 | 0.14 | 0 | 0.23 | 0 | 0 | 0
|  |  | 10 | 0 | 0.14 | 0 | 0.23 | 0 | 0 | 0
|  |  | 11 | 0 | 0.14 | 0 | 0.23 | 0 | 0 | 0
|  |  | 12 | 0 | 0.14 | 0 | 0.23 | 0 | 0 | 0
|  |  | 13 | 0 | 0.14 | 0 | 0.23 | 0 | 0 | 0
|  |  | 14 | 0 | 0.14 | 0 | 0.23 | 0 | 0 | 0
|  |  | 15 | 0 | 0.14 | 0 | 0.23 | 0 | 0 | 0
|  |  | 16 | 0 | 0.14 | 0 | 0.23 | 0 | 0 | 0
|  |  | 17 | 0 | 0.14 | 0 | 0.23 | 0 | 0 | 0
|  |  | 18 | 0 | 0.14 | 0 | 0.23 | 0 | 0 | 0
|  |  | 19 | 0 | 0.14 | 0 | 0.23 | 0 | 0 | 0
|  |  | 20 | 0 | 0.14 | 0 | 0.23 | 0 | 0 | 0
|  |  | 21 | 0 | 0.14 | 0 | 0.23 | 0 | 0 | 0
|  |  | 22 | 0 | 0.14 | 0 | 0.23 | 0 | 0 | 0
|  |  | 23 | 0 | 0.14 | 0 | 0.23 | 0 | 0 | 0
|  |  | 24 | 0 | 0.14 | 0 | 0.23 | 0 | 0 | 0
|  | 9 | 1 | 0 | 0.14 | 0 | 0.23 | 0 | 0 | 0
|  |  | 2 | 0 | 0.14 | 0 | 0.23 | 0 | 0 | 0
|  |  | 3 | 0 | 0.14 | 0 | 0.23 | 0 | 0 | 0
|  |  | 4 | 0 | 0.14 | 0 | 0.23 | 0 | 0 | 0
|  |  | 5 | 0 | 0.14 | 0 | 0.23 | 0 | 0 | 0
|  |  | 6 | 0 | 0.14 | 0 | 0.23 | 0 | 0 | 0
|  |  | 7 | 0 | 0.14 | 0 | 0.23 | 0 | 0 | 0
|  |  | 8 | 0 | 0.14 | 0 | 0.23 | 0 | 0 | 0
|  |  | 9 | 0 | 0.14 | 0 | 0.23 | 0 | 0 | 0
|  |  | 10 | 0 | 0.14 | 0 | 0.23 | 0 | 0 | 0
|  |  | 11 | 0 | 0.14 | 0 | 0.23 | 0 | 0 | 0
|  |  | 12 | 0 | 0.14 | 0 | 0.23 | 0 | 0 | 0
|  |  | 13 | 0 | 0.14 | 0 | 0.23 | 0 | 0 | 0
|  |  | 14 | 0 | 0.14 | 0 | 0.23 | 0 | 0 | 0
|  |  | 15 | 0 | 0.14 | 0 | 0.23 | 0 | 0 | 0
|  |  | 16 | 0 | 0.14 | 0 | 0.23 | 0 | 0 | 0
|  |  | 17 | 0 | 0.14 | 0 | 0.23 | 0 | 0 | 0
|  |  | 18 | 0 | 0.14 | 0 | 0.23 | 0 | 0 | 0
|  |  | 19 | 0 | 0.14 | 0 | 0.23 | 0 | 0 | 0
|  |  | 20 | 0 | 0.14 | 0 | 0.23 | 0 | 0 | 0
|  |  | 21 | 0 | 0.14 | 0 | 0.23 | 0 | 0 | 0
|  |  | 22 | 0 | 0.14 | 0 | 0.23 | 0 | 0 | 0
|  |  | 23 | 0 | 0.14 | 0 | 0.23 | 0 | 0 | 0
|  |  | 24 | 0 | 0.14 | 0 | 0.23 | 0 | 0 | 0
|  | 10 | 1 | 0 | 0.14 | 0 | 0.23 | 0 | 0 | 0
|  |  | 2 | 0 | 0.14 | 0 | 0.23 | 0 | 0 | 0
|  |  | 3 | 0 | 0.14 | 0 | 0.23 | 0 | 0 | 0
|  |  | 4 | 0 | 0.14 | 0 | 0.23 | 0 | 0 | 0
|  |  | 5 | 0 | 0.14 | 0 | 0.23 | 0 | 0 | 0
|  |  | 6 | 0 | 0.14 | 0 | 0.23 | 0 | 0 | 0
|  |  | 7 | 0 | 0.14 | 0 | 0.23 | 0 | 0 | 0
|  |  | 8 | 0 | 0.14 | 0 | 0.23 | 0 | 0 | 0
|  |  | 9 | 0 | 0.14 | 0 | 0.23 | 0 | 0 | 0
|  |  | 10 | 0 | 0.14 | 0 | 0.23 | 0 | 0 | 0
|  |  | 11 | 0 | 0.14 | 0 | 0.23 | 0 | 0 | 0
|  |  | 12 | 0 | 0.14 | 0 | 0.23 | 0 | 0 | 0
|  |  | 13 | 0 | 0.14 | 0 | 0.23 | 0 | 0 | 0
|  |  | 14 | 0 | 0.14 | 0 | 0.23 | 0 | 0 | 0
|  |  | 15 | 0 | 0.14 | 0 | 0.23 | 0 | 0 | 0
|  |  | 16 | 0 | 0.14 | 0 | 0.23 | 0 | 0 | 0
|  |  | 17 | 0 | 0.14 | 0 | 0.23 | 0 | 0 | 0
|  |  | 18 | 0 | 0.14 | 0 | 0.23 | 0 | 0 | 0
|  |  | 19 | 0 | 0.14 | 0 | 0.23 | 0 | 0 | 0
|  |  | 20 | 0 | 0.14 | 0 | 0.23 | 0 | 0 | 0
|  |  | 21 | 0 | 0.14 | 0 | 0.23 | 0 | 0 | 0
|  |  | 22 | 0 | 0.14 | 0 | 0.23 | 0 | 0 | 0
|  |  | 23 | 0 | 0.14 | 0 | 0.23 | 0 | 0 | 0
|  |  | 24 | 0 | 0.14 | 0 | 0.23 | 0 | 0 | 0
| Network | 1 | 1 | 0 | 0.14 | 0 | 0.23 | 0 | 32.8462 | 0
|  |  | 2 | 0 | 0.14 | 0 | 0.23 | 0 | 33.7775 | 0
|  |  | 3 | 0 | 0.14 | 0 | 0.23 | 0 | 34.7089 | 0
|  |  | 4 | 0 | 0.14 | 0 | 0.23 | 0 | 35.1745 | 0
|  |  | 5 | 0 | 0.14 | 0 | 0.23 | 0 | 36.3539 | 0
|  |  | 6 | 0 | 0.14 | 0 | 0.23 | 0 | 37.524 | 0
|  |  | 7 | 0 | 0.14 | 0 | 0.23 | 0 | 40.9238 | 0
|  |  | 8 | 0 | 0.14 | 0 | 0.23 | 0 | 37.1037 | 0
|  |  | 9 | 0 | 0.14 | 0 | 0.23 | 0 | 37.0838 | 0
|  |  | 10 | 0 | 0.14 | 0 | 0.23 | 0 | 35.9588 | 0
|  |  | 11 | 0 | 0.14 | 0 | 0.23 | 0 | 35.6209 | 0
|  |  | 12 | 0 | 0.14 | 0 | 0.23 | 0 | 36.3406 | 0
|  |  | 13 | 0 | 0.14 | 0 | 0.23 | 0 | 40.9238 | 0
|  |  | 14 | 0 | 0.14 | 0 | 0.23 | 0 | 31.3067 | 0
|  |  | 15 | 0 | 0.14 | 0 | 0.23 | 0 | 26.7377 | 0
|  |  | 16 | 0 | 0.14 | 0 | 0.23 | 0 | 22.6763 | 0
|  |  | 17 | 0 | 0.14 | 0 | 0.23 | 0 | 36.2168 | 0
|  |  | 18 | 0 | 0.14 | 0 | 0.23 | 0 | 40.9238 | 0
|  |  | 19 | 0 | 0.14 | 0 | 0.23 | 0 | 40.9238 | 0
|  |  | 20 | 0 | 0.14 | 0 | 0.23 | 0 | 40.9238 | 0
|  |  | 21 | 0 | 0.14 | 0 | 0.23 | 0 | 40.9238 | 0
|  |  | 22 | 0 | 0.14 | 0 | 0.23 | 0 | 40.6036 | 0
|  |  | 23 | 0 | 0.14 | 0 | 0.23 | 0 | 40.7625 | 0
|  |  | 24 | 0 | 0.14 | 0 | 0.23 | 0 | 40.9238 | 0
|  | 2 | 1 | 0 | 0.14 | 0 | 0.23 | 0 | 31.6821 | 0
|  |  | 2 | 0 | 0.14 | 0 | 0.23 | 0 | 32.6753 | 0
|  |  | 3 | 0 | 0.14 | 0 | 0.23 | 0 | 33.4832 | 0
|  |  | 4 | 0 | 0.14 | 0 | 0.23 | 0 | 34.2432 | 0
|  |  | 5 | 0 | 0.14 | 0 | 0.23 | 0 | 34.7089 | 0
|  |  | 6 | 0 | 0.14 | 0 | 0.23 | 0 | 34.6484 | 0
|  |  | 7 | 0 | 0.14 | 0 | 0.23 | 0 | 39.8556 | 0
|  |  | 8 | 0 | 0.14 | 0 | 0.23 | 0 | 33.1731 | 0
|  |  | 9 | 0 | 0.14 | 0 | 0.23 | 0 | 33.0194 | 0
|  |  | 10 | 0 | 0.14 | 0 | 0.23 | 0 | 32.3092 | 0
|  |  | 11 | 0 | 0.14 | 0 | 0.23 | 0 | 31.9213 | 0
|  |  | 12 | 0 | 0.14 | 0 | 0.23 | 0 | 30.9184 | 0
|  |  | 13 | 0 | 0.14 | 0 | 0.23 | 0 | 36.4798 | 0
|  |  | 14 | 0 | 0.14 | 0 | 0.23 | 0 | 21.6715 | 0
|  |  | 15 | 0 | 0.14 | 0 | 0.23 | 0 | 15.4776 | 0
|  |  | 16 | 0 | 0.14 | 0 | 0.23 | 0 | 11.6978 | 0
|  |  | 17 | 0 | 0.14 | 0 | 0.23 | 0 | 9.911 | 0
|  |  | 18 | 0 | 0.14 | 0 | 0.23 | 0 | 13.0362 | 0
|  |  | 19 | 0 | 0.14 | 0 | 0.23 | 0 | 27.3493 | 0
|  |  | 20 | 0 | 0.14 | 0 | 0.23 | 0 | 40.4829 | 0
|  |  | 21 | 0 | 0.14 | 0 | 0.23 | 0 | 35.4852 | 0
|  |  | 22 | 0 | 0.14 | 0 | 0.23 | 0 | 37.27 | 0
|  |  | 23 | 0 | 0.14 | 0 | 0.23 | 0 | 36.8043 | 0
|  |  | 24 | 0 | 0.14 | 0 | 0.23 | 0 | 37.7357 | 0
|  | 3 | 1 | 0 | 0.14 | 0 | 0.23 | 0 | 40.9238 | 0
|  |  | 2 | 0 | 0.14 | 0 | 0.23 | 0 | 40.9238 | 0
|  |  | 3 | 0 | 0.14 | 0 | 0.23 | 0 | 40.9238 | 0
|  |  | 4 | 0 | 0.14 | 0 | 0.23 | 0 | 40.9238 | 0
|  |  | 5 | 0 | 0.14 | 0 | 0.23 | 0 | 40.9238 | 0
|  |  | 6 | 0 | 0.14 | 0 | 0.23 | 0 | 40.9238 | 0
|  |  | 7 | 0 | 0.14 | 0 | 0.23 | 0 | 40.9238 | 0
|  |  | 8 | 0 | 0.14 | 0 | 0.23 | 0 | 40.9238 | 0
|  |  | 9 | 0 | 0.14 | 0 | 0.23 | 0 | 40.9238 | 0
|  |  | 10 | 0 | 0.14 | 0 | 0.23 | 0 | 40.1098 | 0
|  |  | 11 | 0 | 0.14 | 0 | 0.23 | 0 | 34.3691 | 0
|  |  | 12 | 0 | 0.14 | 0 | 0.23 | 0 | 28.4906 | 0
|  |  | 13 | 0 | 0.14 | 0 | 0.23 | 0 | 30.5334 | 0
|  |  | 14 | 0 | 0.14 | 0 | 0.23 | 0 | 20.605 | 0
|  |  | 15 | 0 | 0.14 | 0 | 0.23 | 0 | 32.2214 | 0
|  |  | 16 | 0 | 0.14 | 0 | 0.23 | 0 | 40.0649 | 0
|  |  | 17 | 0 | 0.14 | 0 | 0.23 | 0 | 40.9238 | 0
|  |  | 18 | 0 | 0.14 | 0 | 0.23 | 0 | 40.9238 | 0
|  |  | 19 | 0 | 0.14 | 0 | 0.23 | 0 | 40.9238 | 0
|  |  | 20 | 0 | 0.14 | 0 | 0.23 | 0 | 40.9238 | 0
|  |  | 21 | 0 | 0.14 | 0 | 0.23 | 0 | 40.9238 | 0
|  |  | 22 | 0 | 0.14 | 0 | 0.23 | 0 | 40.9238 | 0
|  |  | 23 | 0 | 0.14 | 0 | 0.23 | 0 | 40.9238 | 0
|  |  | 24 | 0 | 0.14 | 0 | 0.23 | 0 | 40.9238 | 0
|  | 4 | 1 | 0 | 0.14 | 0 | 0.23 | 0 | 40.9238 | 0
|  |  | 2 | 0 | 0.14 | 0 | 0.23 | 0 | 40.9238 | 0
|  |  | 3 | 0 | 0.14 | 0 | 0.23 | 0 | 40.9238 | 0
|  |  | 4 | 0 | 0.14 | 0 | 0.23 | 0 | 40.9238 | 0
|  |  | 5 | 0 | 0.14 | 0 | 0.23 | 0 | 40.9238 | 0
|  |  | 6 | 0 | 0.14 | 0 | 0.23 | 0 | 40.9238 | 0
|  |  | 7 | 0 | 0.14 | 0 | 0.23 | 0 | 40.9238 | 0
|  |  | 8 | 0 | 0.14 | 0 | 0.23 | 0 | 40.9238 | 0
|  |  | 9 | 0 | 0.14 | 0 | 0.23 | 0 | 40.9238 | 0
|  |  | 10 | 0 | 0.14 | 0 | 0.23 | 0 | 40.9238 | 0
|  |  | 11 | 0 | 0.14 | 0 | 0.23 | 0 | 40.9238 | 0
|  |  | 12 | 0 | 0.14 | 0 | 0.23 | 0 | 40.9238 | 0
|  |  | 13 | 0 | 0.14 | 0 | 0.23 | 0 | 40.9238 | 0
|  |  | 14 | 0 | 0.14 | 0 | 0.23 | 0 | 40.9238 | 0
|  |  | 15 | 0 | 0.14 | 0 | 0.23 | 0 | 37.5196 | 0
|  |  | 16 | 0 | 0.14 | 0 | 0.23 | 0 | 33.0683 | 0
|  |  | 17 | 0 | 0.14 | 0 | 0.23 | 0 | 32.9256 | 0
|  |  | 18 | 0 | 0.14 | 0 | 0.23 | 0 | 35.4514 | 0
|  |  | 19 | 0 | 0.14 | 0 | 0.23 | 0 | 40.9238 | 0
|  |  | 20 | 0 | 0.14 | 0 | 0.23 | 0 | 40.9238 | 0
|  |  | 21 | 0 | 0.14 | 0 | 0.23 | 0 | 40.9238 | 0
|  |  | 22 | 0 | 0.14 | 0 | 0.23 | 0 | 40.9238 | 0
|  |  | 23 | 0 | 0.14 | 0 | 0.23 | 0 | 40.9238 | 0
|  |  | 24 | 0 | 0.14 | 0 | 0.23 | 0 | 40.9238 | 0
|  | 5 | 1 | 0 | 0.14 | 0 | 0.23 | 0 | 22.8964 | 0
|  |  | 2 | 0 | 0.14 | 0 | 0.23 | 0 | 22.7729 | 0
|  |  | 3 | 0 | 0.14 | 0 | 0.23 | 0 | 24.4643 | 0
|  |  | 4 | 0 | 0.14 | 0 | 0.23 | 0 | 23.3001 | 0
|  |  | 5 | 0 | 0.14 | 0 | 0.23 | 0 | 23.0825 | 0
|  |  | 6 | 0 | 0.14 | 0 | 0.23 | 0 | 22.6047 | 0
|  |  | 7 | 0 | 0.14 | 0 | 0.23 | 0 | 27.6506 | 0
|  |  | 8 | 0 | 0.14 | 0 | 0.23 | 0 | 21.415 | 0
|  |  | 9 | 0 | 0.14 | 0 | 0.23 | 0 | 20.1431 | 0
|  |  | 10 | 0 | 0.14 | 0 | 0.23 | 0 | 18.6204 | 0
|  |  | 11 | 0 | 0.14 | 0 | 0.23 | 0 | 16.5427 | 0
|  |  | 12 | 0 | 0.14 | 0 | 0.23 | 0 | 15.1914 | 0
|  |  | 13 | 0 | 0.14 | 0 | 0.23 | 0 | 19.0862 | 0
|  |  | 14 | 0 | 0.14 | 0 | 0.23 | 0 | 6.872 | 0
|  |  | 15 | 0 | 0.14 | 0 | 0.23 | 0 | 3.3432 | 0
|  |  | 16 | 0 | 0.14 | 0 | 0.23 | 0 | 1.9102 | 0
|  |  | 17 | 0 | 0.14 | 0 | 0.23 | 0 | 4.2577 | 0
|  |  | 18 | 0 | 0.14 | 0 | 0.23 | 0 | 15.9074 | 0
|  |  | 19 | 0 | 0.14 | 0 | 0.23 | 0 | 25.4894 | 0
|  |  | 20 | 0 | 0.14 | 0 | 0.23 | 0 | 28.3581 | 0
|  |  | 21 | 0 | 0.14 | 0 | 0.23 | 0 | 19.6835 | 0
|  |  | 22 | 0 | 0.14 | 0 | 0.23 | 0 | 20.2733 | 0
|  |  | 23 | 0 | 0.14 | 0 | 0.23 | 0 | 20.739 | 0
|  |  | 24 | 0 | 0.14 | 0 | 0.23 | 0 | 21.4375 | 0
|  | 6 | 1 | 0 | 0.14 | 0 | 0.23 | 0 | 0.064612 | 0
|  |  | 2 | 0 | 0.14 | 0 | 0.23 | 0 | 0.064612 | 0
|  |  | 3 | 0 | 0.14 | 0 | 0.23 | 0 | 0.064612 | 0
|  |  | 4 | 0 | 0.14 | 0 | 0.23 | 0 | 0.064612 | 0
|  |  | 5 | 0 | 0.14 | 0 | 0.23 | 0 | 0.064612 | 0
|  |  | 6 | 0 | 0.14 | 0 | 0.23 | 0 | 0.064612 | 0
|  |  | 7 | 0 | 0.14 | 0 | 0.23 | 0 | 15.346 | 0
|  |  | 8 | 0 | 0.14 | 0 | 0.23 | 0 | 7.1851 | 0
|  |  | 9 | 0 | 0.14 | 0 | 0.23 | 0 | 3.207 | 0
|  |  | 10 | 0 | 0.14 | 0 | 0.23 | 0 | 0.061535 | 0
|  |  | 11 | 0 | 0.14 | 0 | 0.23 | 0 | 0.061535 | 0
|  |  | 12 | 0 | 0.14 | 0 | 0.23 | 0 | 0.54244 | 0
|  |  | 13 | 0 | 0.14 | 0 | 0.23 | 0 | 7.2782 | 0
|  |  | 14 | 0 | 0.14 | 0 | 0.23 | 0 | 0.061535 | 0
|  |  | 15 | 0 | 0.14 | 0 | 0.23 | 0 | 0.061535 | 0
|  |  | 16 | 0 | 0.14 | 0 | 0.23 | 0 | 0.54244 | 0
|  |  | 17 | 0 | 0.14 | 0 | 0.23 | 0 | 0.064612 | 0
|  |  | 18 | 0 | 0.14 | 0 | 0.23 | 0 | 0.064612 | 0
|  |  | 19 | 0 | 0.14 | 0 | 0.23 | 0 | 7.7591 | 0
|  |  | 20 | 0 | 0.14 | 0 | 0.23 | 0 | 9.2018 | 0
|  |  | 21 | 0 | 0.14 | 0 | 0.23 | 0 | 0.54244 | 0
|  |  | 22 | 0 | 0.14 | 0 | 0.23 | 0 | 0.064612 | 0
|  |  | 23 | 0 | 0.14 | 0 | 0.23 | 0 | 0.064612 | 0
|  |  | 24 | 0 | 0.14 | 0 | 0.23 | 0 | 0.064612 | 0
|  | 7 | 1 | 0 | 0.14 | 0 | 0.23 | 0 | 19.8076 | 0
|  |  | 2 | 0 | 0.14 | 0 | 0.23 | 0 | 21.4994 | 0
|  |  | 3 | 0 | 0.14 | 0 | 0.23 | 0 | 23.2386 | 0
|  |  | 4 | 0 | 0.14 | 0 | 0.23 | 0 | 23.9986 | 0
|  |  | 5 | 0 | 0.14 | 0 | 0.23 | 0 | 25.4108 | 0
|  |  | 6 | 0 | 0.14 | 0 | 0.23 | 0 | 25.1637 | 0
|  |  | 7 | 0 | 0.14 | 0 | 0.23 | 0 | 29.6022 | 0
|  |  | 8 | 0 | 0.14 | 0 | 0.23 | 0 | 19.3969 | 0
|  |  | 9 | 0 | 0.14 | 0 | 0.23 | 0 | 12.6784 | 0
|  |  | 10 | 0 | 0.14 | 0 | 0.23 | 0 | 5.5629 | 0
|  |  | 11 | 0 | 0.14 | 0 | 0.23 | 0 | 1.0152 | 0
|  |  | 12 | 0 | 0.14 | 0 | 0.23 | 0 | 0.064612 | 0
|  |  | 13 | 0 | 0.14 | 0 | 0.23 | 0 | 7.2782 | 0
|  |  | 14 | 0 | 0.14 | 0 | 0.23 | 0 | 0.061535 | 0
|  |  | 15 | 0 | 0.14 | 0 | 0.23 | 0 | 0.061535 | 0
|  |  | 16 | 0 | 0.14 | 0 | 0.23 | 0 | 0.1858 | 0
|  |  | 17 | 0 | 0.14 | 0 | 0.23 | 0 | 0 | 0
|  |  | 18 | 0 | 0.14 | 0 | 0.23 | 0 | 0 | 0
|  |  | 19 | 0 | 0.14 | 0 | 0.23 | 0 | 8.2369 | 0
|  |  | 20 | 0 | 0.14 | 0 | 0.23 | 0 | 9.2018 | 0
|  |  | 21 | 0 | 0.14 | 0 | 0.23 | 0 | 0.061535 | 0
|  |  | 22 | 0 | 0.14 | 0 | 0.23 | 0 | 0.061535 | 0
|  |  | 23 | 0 | 0.14 | 0 | 0.23 | 0 | 0.061535 | 0
|  |  | 24 | 0 | 0.14 | 0 | 0.23 | 0 | 12.5438 | 0
|  | 8 | 1 | 0 | 0.14 | 0 | 0.23 | 0 | 0.061535 | 0
|  |  | 2 | 0 | 0.14 | 0 | 0.23 | 0 | 0.061535 | 0
|  |  | 3 | 0 | 0.14 | 0 | 0.23 | 0 | 0.12347 | 0
|  |  | 4 | 0 | 0.14 | 0 | 0.23 | 0 | 1.1349 | 0
|  |  | 5 | 0 | 0.14 | 0 | 0.23 | 0 | 8.3989 | 0
|  |  | 6 | 0 | 0.14 | 0 | 0.23 | 0 | 8.8798 | 0
|  |  | 7 | 0 | 0.14 | 0 | 0.23 | 0 | 13.2151 | 0
|  |  | 8 | 0 | 0.14 | 0 | 0.23 | 0 | 6.8505 | 0
|  |  | 9 | 0 | 0.14 | 0 | 0.23 | 0 | 4.5695 | 0
|  |  | 10 | 0 | 0.14 | 0 | 0.23 | 0 | 2.2177 | 0
|  |  | 11 | 0 | 0.14 | 0 | 0.23 | 0 | 0.064612 | 0
|  |  | 12 | 0 | 0.14 | 0 | 0.23 | 0 | 0.064612 | 0
|  |  | 13 | 0 | 0.14 | 0 | 0.23 | 0 | 7.2782 | 0
|  |  | 14 | 0 | 0.14 | 0 | 0.23 | 0 | 0.061535 | 0
|  |  | 15 | 0 | 0.14 | 0 | 0.23 | 0 | 0.12347 | 0
|  |  | 16 | 0 | 0.14 | 0 | 0.23 | 0 | 0 | 0
|  |  | 17 | 0 | 0.14 | 0 | 0.23 | 0 | 0.061535 | 0
|  |  | 18 | 0 | 0.14 | 0 | 0.23 | 0 | 0.061535 | 0
|  |  | 19 | 0 | 0.14 | 0 | 0.23 | 0 | 8.2369 | 0
|  |  | 20 | 0 | 0.14 | 0 | 0.23 | 0 | 9.2018 | 0
|  |  | 21 | 0 | 0.14 | 0 | 0.23 | 0 | 0.12347 | 0
|  |  | 22 | 0 | 0.14 | 0 | 0.23 | 0 | 0 | 0
|  |  | 23 | 0 | 0.14 | 0 | 0.23 | 0 | 0.061535 | 0
|  |  | 24 | 0 | 0.14 | 0 | 0.23 | 0 | 0.061535 | 0
|  | 9 | 1 | 0 | 0.14 | 0 | 0.23 | 0 | 0.061535 | 0
|  |  | 2 | 0 | 0.14 | 0 | 0.23 | 0 | 0.1858 | 0
|  |  | 3 | 0 | 0.14 | 0 | 0.23 | 0 | 0.24262 | 0
|  |  | 4 | 0 | 0.14 | 0 | 0.23 | 0 | 13.9253 | 0
|  |  | 5 | 0 | 0.14 | 0 | 0.23 | 0 | 14.4525 | 0
|  |  | 6 | 0 | 0.14 | 0 | 0.23 | 0 | 22.7119 | 0
|  |  | 7 | 0 | 0.14 | 0 | 0.23 | 0 | 5.8324 | 0
|  |  | 8 | 0 | 0.14 | 0 | 0.23 | 0 | 5.4535 | 0
|  |  | 9 | 0 | 0.14 | 0 | 0.23 | 0 | 1.819 | 0
|  |  | 10 | 0 | 0.14 | 0 | 0.23 | 0 | 0.061535 | 0
|  |  | 11 | 0 | 0.14 | 0 | 0.23 | 0 | 0.061535 | 0
|  |  | 12 | 0 | 0.14 | 0 | 0.23 | 0 | 0.54244 | 0
|  |  | 13 | 0 | 0.14 | 0 | 0.23 | 0 | 7.7591 | 0
|  |  | 14 | 0 | 0.14 | 0 | 0.23 | 0 | 0.064612 | 0
|  |  | 15 | 0 | 0.14 | 0 | 0.23 | 0 | 0.064612 | 0
|  |  | 16 | 0 | 0.14 | 0 | 0.23 | 0 | 0.064612 | 0
|  |  | 17 | 0 | 0.14 | 0 | 0.23 | 0 | 0.064612 | 0
|  |  | 18 | 0 | 0.14 | 0 | 0.23 | 0 | 0.064612 | 0
|  |  | 19 | 0 | 0.14 | 0 | 0.23 | 0 | 7.7591 | 0
|  |  | 20 | 0 | 0.14 | 0 | 0.23 | 0 | 9.2018 | 0
|  |  | 21 | 0 | 0.14 | 0 | 0.23 | 0 | 0.061535 | 0
|  |  | 22 | 0 | 0.14 | 0 | 0.23 | 0 | 0.061535 | 0
|  |  | 23 | 0 | 0.14 | 0 | 0.23 | 0 | 0.061535 | 0
|  |  | 24 | 0 | 0.14 | 0 | 0.23 | 0 | 0.061535 | 0
|  | 10 | 1 | 0 | 0.14 | 0 | 0.23 | 0 | 0.061535 | 0
|  |  | 2 | 0 | 0.14 | 0 | 0.23 | 0 | 0.54244 | 0
|  |  | 3 | 0 | 0.14 | 0 | 0.23 | 0 | 0.064612 | 0
|  |  | 4 | 0 | 0.14 | 0 | 0.23 | 0 | 0.064612 | 0
|  |  | 5 | 0 | 0.14 | 0 | 0.23 | 0 | 0.064612 | 0
|  |  | 6 | 0 | 0.14 | 0 | 0.23 | 0 | 0.064612 | 0
|  |  | 7 | 0 | 0.14 | 0 | 0.23 | 0 | 5.3546 | 0
|  |  | 8 | 0 | 0.14 | 0 | 0.23 | 0 | 0.54244 | 0
|  |  | 9 | 0 | 0.14 | 0 | 0.23 | 0 | 0.064612 | 0
|  |  | 10 | 0 | 0.14 | 0 | 0.23 | 0 | 0.064612 | 0
|  |  | 11 | 0 | 0.14 | 0 | 0.23 | 0 | 0.064612 | 0
|  |  | 12 | 0 | 0.14 | 0 | 0.23 | 0 | 0.064612 | 0
|  |  | 13 | 0 | 0.14 | 0 | 0.23 | 0 | 7.2782 | 0
|  |  | 14 | 0 | 0.14 | 0 | 0.23 | 0 | 0.54244 | 0
|  |  | 15 | 0 | 0.14 | 0 | 0.23 | 0 | 0.064612 | 0
|  |  | 16 | 0 | 0.14 | 0 | 0.23 | 0 | 0.064612 | 0
|  |  | 17 | 0 | 0.14 | 0 | 0.23 | 0 | 0.064612 | 0
|  |  | 18 | 0 | 0.14 | 0 | 0.23 | 0 | 0.064612 | 0
|  |  | 19 | 0 | 0.14 | 0 | 0.23 | 0 | 7.2782 | 0
|  |  | 20 | 0 | 0.14 | 0 | 0.23 | 0 | 9.6797 | 0
|  |  | 21 | 0 | 0.14 | 0 | 0.23 | 0 | 0.24853 | 0
|  |  | 22 | 0 | 0.14 | 0 | 0.23 | 0 | 0 | 0
|  |  | 23 | 0 | 0.14 | 0 | 0.23 | 0 | 0 | 0
|  |  | 24 | 0 | 0.14 | 0 | 0.23 | 0 | 0 | 0
|  | 11 | 1 | 0 | 0 | 0 | 0 | 0 | 31.4742 | 0
|  | 12 | 1 | 0 | 0 | 0 | 0 | 0 | 9.6797 | 0

## df_Buildings_t
Hub | Period | Time | Domestic_electricity | House_Q_DHW | T_in | House_Q_heating | House_Q_cooling | Th_supply | Th_return | HeatGains | SolarGains
Building1 | 1 | 1 | 0.71769 | 0 | 20 | 31.1454 | 0 | 41.349 | 34.2327 | 1.1483 | 0
|  | 2 | 1.4354 | 0 | 20 | 32.0302 | 0 | 41.9555 | 34.637 | 1.1483 | 0
|  | 3 | 1.4354 | 0 | 20 | 32.915 | 0 | 42.5619 | 35.0413 | 1.1483 | 0
|  | 4 | 1.4354 | 0 | 20 | 33.3573 | 0 | 42.8652 | 35.2435 | 1.1483 | 0
|  | 5 | 1.4354 | 0 | 20 | 34.0209 | 0 | 43.32 | 35.5467 | 1.1483 | 0
|  | 6 | 1.4354 | 0 | 20 | 35.5864 | 0 | 43.6233 | 35.7488 | 1.1483 | 0
|  | 7 | 5.975 | 5.2082 | 20.0085 | 33.7908 | 0 | 43.9192 | 35.9461 | 1.1589 | 0
|  | 8 | 2.0165 | 0 | 20 | 35.1901 | 0 | 44.1214 | 36.081 | 1.5133 | 0.014159
|  | 9 | 1.6689 | 0 | 20 | 35.1711 | 0 | 44.1084 | 36.0723 | 0.70638 | 0.61887
|  | 10 | 1.6689 | 0 | 20 | 34.1024 | 0 | 43.3759 | 35.5839 | 0.70638 | 1.4664
|  | 11 | 1.6689 | 0 | 20 | 33.7814 | 0 | 43.1559 | 35.4372 | 0.70638 | 2.0085
|  | 12 | 1.6689 | 0 | 20 | 34.4651 | 0 | 42.9612 | 35.3075 | 0.70638 | 2.5137
|  | 13 | 6.3227 | 6.9443 | 20.0073 | 31.5094 | 0 | 42.2506 | 34.8337 | 1.9726 | 3.1689
|  | 14 | 2.0165 | 0 | 20 | 29.6829 | 0 | 40.3465 | 33.5643 | 1.5133 | 5.9637
|  | 15 | 1.6689 | 0 | 20 | 25.3423 | 0 | 37.3712 | 31.5808 | 0.70638 | 10.6688
|  | 16 | 1.6689 | 0 | 20 | 21.0271 | 0 | 34.4133 | 29.6089 | 0.70638 | 15.8688
|  | 17 | 1.6689 | 0 | 20 | 34.3446 | 0 | 35.5141 | 30.3427 | 0.70638 | 13.8205
|  | 18 | 2.0165 | 0 | 20.0889 | 38.8162 | 0 | 43.4741 | 35.6494 | 1.5133 | 1.6221
|  | 19 | 6.3227 | 6.9443 | 20.1221 | 31.5065 | 0 | 45.0397 | 36.6931 | 1.7362 | 0
|  | 20 | 7.5245 | 8.6804 | 20.0819 | 30.1359 | 0 | 46.4231 | 37.6154 | 1.2662 | 0
|  | 21 | 1.783 | 0 | 20.0167 | 38.8192 | 0 | 48.0909 | 38.7273 | 1.2662 | 0
|  | 22 | 1.4354 | 0 | 20 | 38.515 | 0 | 46.3524 | 37.5682 | 1.1483 | 0
|  | 23 | 1.4354 | 0 | 20.0005 | 38.6659 | 0 | 46.504 | 37.6693 | 1.1483 | 0
|  | 24 | 1.4354 | 0 | 20.0005 | 38.8192 | 0 | 46.6556 | 37.7704 | 1.1483 | 0
| 2 | 1 | 0.71769 | 0 | 20 | 30.0395 | 0 | 40.5909 | 33.7273 | 1.1483 | 0
|  | 2 | 1.4354 | 0 | 20 | 30.9243 | 0 | 41.1974 | 34.1316 | 1.1483 | 0
|  | 3 | 1.4354 | 0 | 20 | 31.809 | 0 | 41.8039 | 34.5359 | 1.1483 | 0
|  | 4 | 1.4354 | 0 | 20 | 32.4726 | 0 | 42.2587 | 34.8391 | 1.1483 | 0
|  | 5 | 1.4354 | 0 | 20 | 32.915 | 0 | 42.5619 | 35.0413 | 1.1483 | 0
|  | 6 | 1.4354 | 0 | 20 | 32.8575 | 0 | 42.5226 | 35.015 | 1.1483 | 0.27865
|  | 7 | 5.975 | 5.2082 | 20 | 32.3221 | 0 | 42.1555 | 34.7704 | 1.1589 | 1.2458
|  | 8 | 2.0165 | 0 | 20 | 30.9991 | 0 | 41.2487 | 34.1658 | 1.5133 | 1.9932
|  | 9 | 1.6689 | 0 | 20 | 31.307 | 0 | 41.4598 | 34.3065 | 0.70638 | 1.8286
|  | 10 | 1.6689 | 0 | 20 | 30.6323 | 0 | 40.9973 | 33.9982 | 0.70638 | 1.8398
|  | 11 | 1.6689 | 0 | 20 | 30.2638 | 0 | 40.7447 | 33.8298 | 0.70638 | 1.5447
|  | 12 | 1.6689 | 0 | 20 | 29.3111 | 0 | 40.0916 | 33.3944 | 0.70638 | 1.8339
|  | 13 | 6.3227 | 6.9443 | 20 | 27.7416 | 0 | 39.0158 | 32.6772 | 1.9726 | 1.6948
|  | 14 | 2.0165 | 0 | 20 | 20.5295 | 0 | 34.0722 | 29.3815 | 1.5133 | 9.145
|  | 15 | 1.6689 | 0 | 20 | 14.6452 | 0 | 30.0387 | 26.6925 | 0.70638 | 15.8362
|  | 16 | 1.6689 | 0 | 20 | 10.9956 | 0 | 27.5371 | 25.0247 | 0.70638 | 19.707
|  | 17 | 1.6689 | 0 | 20 | 9.4155 | 0 | 26.454 | 24.3026 | 0.70638 | 21.7295
|  | 18 | 2.0165 | 0 | 20 | 11.8691 | 0 | 28.1358 | 25.4239 | 1.5133 | 19.5749
|  | 19 | 6.3227 | 6.9443 | 20 | 18.6106 | 0 | 32.7569 | 28.5046 | 1.7362 | 12.8317
|  | 20 | 7.5245 | 8.6804 | 20 | 29.717 | 0 | 40.3699 | 33.5799 | 1.2662 | 3.08
|  | 21 | 1.783 | 0 | 20 | 33.6524 | 0 | 43.0675 | 35.3783 | 1.2662 | 0.029334
|  | 22 | 1.4354 | 0 | 20 | 35.3481 | 0 | 44.2297 | 36.1532 | 1.1483 | 0
|  | 23 | 1.4354 | 0 | 20 | 34.9057 | 0 | 43.9265 | 35.951 | 1.1483 | 0
|  | 24 | 1.4354 | 0 | 20 | 35.7904 | 0 | 44.533 | 36.3553 | 1.1483 | 0
| 3 | 1 | 0.71769 | 0 | 20.5542 | 38.8776 | 0 | 51.0525 | 40.7017 | 1.1483 | 0
|  | 2 | 1.4354 | 0 | 20.4961 | 38.8192 | 0 | 51.2041 | 40.8028 | 1.1483 | 0
|  | 3 | 1.4354 | 0 | 20.4369 | 38.8192 | 0 | 51.3557 | 40.9038 | 1.1483 | 0
|  | 4 | 1.4354 | 0 | 20.377 | 38.8192 | 0 | 51.5074 | 41.0049 | 1.1483 | 0
|  | 5 | 1.4354 | 0 | 20.3164 | 38.3623 | 0 | 51.5074 | 41.0049 | 1.1483 | 0
|  | 6 | 1.4354 | 0 | 20.2534 | 38.8162 | 0 | 51.5074 | 41.0049 | 1.1483 | 0
|  | 7 | 5.975 | 5.2082 | 20.1948 | 33.7908 | 0 | 51.5001 | 41 | 1.1589 | 0
|  | 8 | 2.0165 | 0 | 20.0992 | 38.8192 | 0 | 51.2572 | 40.8381 | 1.5133 | 0
|  | 9 | 1.6689 | 0 | 20.0461 | 38.8192 | 0 | 50.6999 | 40.4666 | 0.70638 | 0.071625
|  | 10 | 1.6689 | 0 | 20 | 38.0459 | 0 | 46.079 | 37.386 | 0.70638 | 0.39839
|  | 11 | 1.6689 | 0 | 20 | 32.1353 | 0 | 42.0275 | 34.685 | 0.70638 | 0.77916
|  | 12 | 1.6689 | 0 | 20 | 27.0047 | 0 | 38.5107 | 32.3404 | 0.70638 | 1.0437
|  | 13 | 6.3227 | 6.9443 | 20 | 22.0924 | 0 | 35.1435 | 30.0957 | 1.9726 | 1.1506
|  | 14 | 2.0165 | 0 | 20 | 19.5163 | 0 | 33.3777 | 28.9185 | 1.5133 | 1.0894
|  | 15 | 1.6689 | 0 | 20 | 30.493 | 0 | 33.5076 | 29.0051 | 0.70638 | 0.82201
|  | 16 | 1.6689 | 0 | 20.0819 | 38.0616 | 0 | 34.8398 | 29.8932 | 0.70638 | 0.42688
|  | 17 | 1.6689 | 0 | 20.2051 | 38.8192 | 0 | 37.9622 | 31.9748 | 0.70638 | 0.074239
|  | 18 | 2.0165 | 0 | 20.2974 | 38.3623 | 0 | 38.3697 | 32.2465 | 1.5133 | 0
|  | 19 | 6.3227 | 6.9443 | 20.3802 | 31.5065 | 0 | 38.975 | 32.65 | 1.7362 | 0
|  | 20 | 7.5245 | 8.6804 | 20.4029 | 30.077 | 0 | 40.2068 | 33.4712 | 1.2662 | 0
|  | 21 | 1.783 | 0 | 20.4006 | 38.8776 | 0 | 41.1165 | 34.0777 | 1.2662 | 0
|  | 22 | 1.4354 | 0 | 20.4552 | 38.8192 | 0 | 41.9555 | 34.637 | 1.1483 | 0
|  | 23 | 1.4354 | 0 | 20.4991 | 38.8192 | 0 | 42.8652 | 35.2435 | 1.1483 | 0
|  | 24 | 1.4354 | 0 | 20.5322 | 38.7603 | 0 | 43.7749 | 35.8499 | 1.1483 | 0
| 4 | 1 | 0.71769 | 0 | 20.5228 | 38.8162 | 0 | 49.9912 | 39.9941 | 1.1483 | 0
|  | 2 | 1.4354 | 0 | 20.4765 | 38.8162 | 0 | 50.446 | 40.2974 | 1.1483 | 0
|  | 3 | 1.4354 | 0 | 20.426 | 38.8162 | 0 | 50.9009 | 40.6006 | 1.1483 | 0
|  | 4 | 1.4354 | 0 | 20.3713 | 38.8162 | 0 | 51.0525 | 40.7017 | 1.1483 | 0
|  | 5 | 1.4354 | 0 | 20.3158 | 38.8162 | 0 | 51.2041 | 40.8028 | 1.1483 | 0
|  | 6 | 1.4354 | 0 | 20.2596 | 38.8162 | 0 | 51.2573 | 40.8382 | 1.1483 | 0.36478
|  | 7 | 5.975 | 5.2082 | 20.2037 | 33.6131 | 0 | 50.8198 | 40.5465 | 1.1589 | 1.2136
|  | 8 | 2.0165 | 0 | 20.1142 | 38.8776 | 0 | 50.4704 | 40.3136 | 1.5133 | 1.5901
|  | 9 | 1.6689 | 0 | 20.0699 | 38.8776 | 0 | 50.7912 | 40.5275 | 0.70638 | 1.7079
|  | 10 | 1.6689 | 0 | 20.0229 | 38.8776 | 0 | 48.6805 | 39.1203 | 0.70638 | 1.6905
|  | 11 | 1.6689 | 0 | 20 | 38.3623 | 0 | 46.1726 | 37.4484 | 0.70638 | 1.8101
|  | 12 | 1.6689 | 0 | 20.0014 | 38.8162 | 0 | 44.501 | 36.334 | 0.70638 | 1.8156
|  | 13 | 6.3227 | 6.9443 | 20.0247 | 31.9045 | 0 | 42.1207 | 34.7472 | 1.9726 | 1.81
|  | 14 | 2.0165 | 0 | 20.0215 | 38.8776 | 0 | 37.0676 | 31.3784 | 1.5133 | 8.3141
|  | 15 | 1.6689 | 0 | 20.1272 | 35.5852 | 0 | 33.1423 | 28.7615 | 0.70638 | 14.6264
|  | 16 | 1.6689 | 0 | 20.2497 | 31.3564 | 0 | 30.2436 | 26.8291 | 0.70638 | 19.5187
|  | 17 | 1.6689 | 0 | 20.3701 | 31.2208 | 0 | 30.1507 | 26.7671 | 0.70638 | 21.8662
|  | 18 | 2.0165 | 0 | 20.4885 | 33.1635 | 0 | 31.4823 | 27.6549 | 1.5133 | 19.7802
|  | 19 | 6.3227 | 6.9443 | 20.6048 | 31.5065 | 0 | 36.4931 | 30.9954 | 1.7362 | 12.9107
|  | 20 | 7.5245 | 8.6804 | 20.6512 | 29.679 | 0 | 43.8739 | 35.9159 | 1.2662 | 3.2766
|  | 21 | 1.783 | 0 | 20.6012 | 38.8162 | 0 | 46.6955 | 37.797 | 1.2662 | 0.045081
|  | 22 | 1.4354 | 0 | 20.5901 | 38.8162 | 0 | 47.2621 | 38.1747 | 1.1483 | 0
|  | 23 | 1.4354 | 0 | 20.5729 | 38.8162 | 0 | 47.7169 | 38.478 | 1.1483 | 0
|  | 24 | 1.4354 | 0 | 20.551 | 38.8162 | 0 | 48.3234 | 38.8823 | 1.1483 | 0
| 5 | 1 | 0.71769 | 0 | 20 | 21.6343 | 0 | 34.8295 | 29.8863 | 1.1483 | 0
|  | 2 | 1.4354 | 0 | 20 | 21.6343 | 0 | 34.8295 | 29.8863 | 1.1483 | 0
|  | 3 | 1.4354 | 0 | 20 | 23.1826 | 0 | 35.8908 | 30.5939 | 1.1483 | 0
|  | 4 | 1.4354 | 0 | 20 | 22.0767 | 0 | 35.1327 | 30.0885 | 1.1483 | 0
|  | 5 | 1.4354 | 0 | 20 | 21.4131 | 0 | 34.6778 | 29.7852 | 1.1483 | 0
|  | 6 | 1.4354 | 0 | 20 | 21.4131 | 0 | 34.6778 | 29.7852 | 1.1483 | 0
|  | 7 | 5.975 | 5.2082 | 20 | 21.1812 | 0 | 34.5189 | 29.6793 | 1.1589 | 0
|  | 8 | 2.0165 | 0 | 20 | 20.227 | 0 | 33.8648 | 29.2432 | 1.5133 | 0.37869
|  | 9 | 1.6689 | 0 | 20 | 19.1359 | 0 | 33.1169 | 28.7446 | 0.70638 | 1.3919
|  | 10 | 1.6689 | 0 | 20 | 17.1741 | 0 | 31.7722 | 27.8481 | 0.70638 | 2.0266
|  | 11 | 1.6689 | 0 | 20 | 15.6542 | 0 | 30.7304 | 27.1536 | 0.70638 | 2.4405
|  | 12 | 1.6689 | 0 | 20 | 14.3705 | 0 | 29.8504 | 26.5669 | 0.70638 | 2.8396
|  | 13 | 6.3227 | 6.9443 | 20 | 11.2176 | 0 | 27.6892 | 25.1261 | 1.9726 | 4.0626
|  | 14 | 2.0165 | 0 | 20 | 6.4699 | 0 | 24.4349 | 22.9566 | 1.5133 | 8.8272
|  | 15 | 1.6689 | 0 | 20 | 3.1176 | 0 | 22.137 | 21.4247 | 0.70638 | 12.7653
|  | 16 | 1.6689 | 0 | 20 | 1.2994 | 0 | 20.8907 | 20.5938 | 0.70638 | 14.8047
|  | 17 | 1.6689 | 0 | 20 | 3.9835 | 0 | 22.7305 | 21.8203 | 0.70638 | 12.7842
|  | 18 | 2.0165 | 0 | 20 | 15.0506 | 0 | 30.3166 | 26.8777 | 1.5133 | 1.5737
|  | 19 | 6.3227 | 6.9443 | 20 | 16.8437 | 0 | 31.5457 | 27.6972 | 1.7362 | 0
|  | 20 | 7.5245 | 8.6804 | 20 | 18.1985 | 0 | 32.4744 | 28.3162 | 1.2662 | 0
|  | 21 | 1.783 | 0 | 20 | 18.6409 | 0 | 32.7776 | 28.5184 | 1.2662 | 0
|  | 22 | 1.4354 | 0 | 20 | 19.2012 | 0 | 33.1617 | 28.7744 | 1.1483 | 0
|  | 23 | 1.4354 | 0 | 20 | 19.6436 | 0 | 33.4649 | 28.9766 | 1.1483 | 0
|  | 24 | 1.4354 | 0 | 20 | 20.3071 | 0 | 33.9198 | 29.2798 | 1.1483 | 0
| 6 | 1 | 0.71769 | 0 | 20.5465 | 0 | 0 | 24.6711 | 23.1141 | 1.1483 | 0
|  | 2 | 1.4354 | 0 | 20.4856 | 0 | 0 | 26.0357 | 24.0238 | 1.1483 | 0
|  | 3 | 1.4354 | 0 | 20.4106 | 0 | 0 | 27.4002 | 24.9335 | 1.1483 | 0
|  | 4 | 1.4354 | 0 | 20.3218 | 0 | 0 | 28.1583 | 25.4389 | 1.1483 | 0
|  | 5 | 1.4354 | 0 | 20.226 | 0 | 0 | 28.9164 | 25.9443 | 1.1483 | 0
|  | 6 | 1.4354 | 0 | 20.1235 | 0 | 0 | 29.3683 | 26.2455 | 1.1483 | 0.22547
|  | 7 | 5.975 | 5.2082 | 20.0176 | 9.4919 | 0 | 28.0723 | 25.3815 | 1.1589 | 0.99964
|  | 8 | 2.0165 | 0 | 20 | 6.7674 | 0 | 24.6388 | 23.0925 | 1.5133 | 1.8941
|  | 9 | 1.6689 | 0 | 20 | 2.9882 | 0 | 22.0483 | 21.3655 | 0.70638 | 2.7199
|  | 10 | 1.6689 | 0 | 20 | 0 | 0 | 20 | 20 | 0.70638 | 2.641
|  | 11 | 1.6689 | 0 | 20.0053 | 0 | 0 | 20 | 20 | 0.70638 | 4.1989
|  | 12 | 1.6689 | 0 | 20.0458 | 0 | 0 | 20 | 20 | 0.70638 | 4.8357
|  | 13 | 6.3227 | 6.9443 | 20.1089 | 0 | 0 | 20 | 20 | 1.9726 | 5.3214
|  | 14 | 2.0165 | 0 | 20.2027 | 0 | 0 | 20 | 20 | 1.5133 | 5.7278
|  | 15 | 1.6689 | 0 | 20.303 | 0 | 0 | 20 | 20 | 0.70638 | 7.2232
|  | 16 | 1.6689 | 0 | 20.4102 | 0 | 0 | 20 | 20 | 0.70638 | 5.5916
|  | 17 | 1.6689 | 0 | 20.5031 | 0 | 0 | 20 | 20 | 0.70638 | 9.7112
|  | 18 | 2.0165 | 0 | 20.6174 | 0 | 0 | 20 | 20 | 1.5133 | 10.1226
|  | 19 | 6.3227 | 6.9443 | 20.7256 | 0 | 0 | 20 | 20 | 1.7362 | 6.3785
|  | 20 | 7.5245 | 8.6804 | 20.7885 | 0 | 0 | 20 | 20 | 1.2662 | 0.51724
|  | 21 | 1.783 | 0 | 20.7804 | 0 | 0 | 21.5481 | 21.032 | 1.2662 | 0.014388
|  | 22 | 1.4354 | 0 | 20.7501 | 0 | 0 | 23.3066 | 22.2044 | 1.1483 | 0
|  | 23 | 1.4354 | 0 | 20.7009 | 0 | 0 | 25.126 | 23.4173 | 1.1483 | 0
|  | 24 | 1.4354 | 0 | 20.6324 | 0 | 0 | 26.7937 | 24.5292 | 1.1483 | 0
| 7 | 1 | 0.71769 | 0 | 20 | 18.7588 | 0 | 32.8584 | 28.5723 | 1.1483 | 0
|  | 2 | 1.4354 | 0 | 20 | 20.3071 | 0 | 33.9198 | 29.2798 | 1.1483 | 0
|  | 3 | 1.4354 | 0 | 20 | 22.0767 | 0 | 35.1327 | 30.0885 | 1.1483 | 0
|  | 4 | 1.4354 | 0 | 20 | 22.7402 | 0 | 35.5875 | 30.3917 | 1.1483 | 0
|  | 5 | 1.4354 | 0 | 20 | 23.625 | 0 | 36.194 | 30.796 | 1.1483 | 0
|  | 6 | 1.4354 | 0 | 20 | 23.8441 | 0 | 36.3442 | 30.8961 | 1.1483 | 0.22325
|  | 7 | 5.975 | 5.2082 | 20 | 23.0353 | 0 | 35.7898 | 30.5265 | 1.1589 | 0.80025
|  | 8 | 2.0165 | 0 | 20 | 18.3686 | 0 | 32.591 | 28.394 | 1.5133 | 1.7947
|  | 9 | 1.6689 | 0 | 20 | 11.986 | 0 | 28.2159 | 25.4773 | 0.70638 | 2.3485
|  | 10 | 1.6689 | 0 | 20 | 5.2263 | 0 | 23.5824 | 22.3883 | 0.70638 | 2.0302
|  | 11 | 1.6689 | 0 | 20 | 0.44909 | 0 | 20.3078 | 20.2052 | 0.70638 | 2.1624
|  | 12 | 1.6689 | 0 | 20 | 0 | 0 | 20 | 20 | 0.70638 | 1.833
|  | 13 | 6.3227 | 6.9443 | 20.0159 | 0 | 0 | 20 | 20 | 1.9726 | 1.3501
|  | 14 | 2.0165 | 0 | 20.0476 | 0 | 0 | 20 | 20 | 1.5133 | 7.6933
|  | 15 | 1.6689 | 0 | 20.12 | 0 | 0 | 20 | 20 | 0.70638 | 14.074
|  | 16 | 1.6689 | 0 | 20.2218 | 0 | 0 | 20 | 20 | 0.70638 | 19.4861
|  | 17 | 1.6689 | 0 | 20.3445 | 0 | 0 | 20 | 20 | 0.70638 | 21.8568
|  | 18 | 2.0165 | 0 | 20.463 | 0 | 0 | 20 | 20 | 1.5133 | 19.8109
|  | 19 | 6.3227 | 6.9443 | 20.5483 | 0 | 0 | 20 | 20 | 1.7362 | 11.9181
|  | 20 | 7.5245 | 8.6804 | 20.5554 | 0 | 0 | 26.6958 | 24.4639 | 1.2662 | 2.6792
|  | 21 | 1.783 | 0 | 20.4719 | 0 | 0 | 30.0176 | 26.6784 | 1.2662 | 0.045084
|  | 22 | 1.4354 | 0 | 20.3531 | 0 | 0 | 31.4939 | 27.6626 | 1.1483 | 0
|  | 23 | 1.4354 | 0 | 20.2198 | 0 | 0 | 33.0101 | 28.6734 | 1.1483 | 0
|  | 24 | 1.4354 | 0 | 20.0721 | 11.8582 | 0 | 34.5262 | 29.6842 | 1.1483 | 0
| 8 | 1 | 0.71769 | 0 | 20.0776 | 0 | 0 | 20 | 20 | 1.1483 | 0
|  | 2 | 1.4354 | 0 | 20.0883 | 0 | 0 | 20.8807 | 20.5871 | 1.1483 | 0
|  | 3 | 1.4354 | 0 | 20.0771 | 0 | 0 | 23.1549 | 22.1033 | 1.1483 | 0
|  | 4 | 1.4354 | 0 | 20.0409 | 1.0782 | 0 | 24.3679 | 22.9119 | 1.1483 | 0
|  | 5 | 1.4354 | 0 | 20 | 7.9205 | 0 | 25.4292 | 23.6195 | 1.1483 | 0
|  | 6 | 1.4354 | 0 | 20 | 7.9205 | 0 | 25.4292 | 23.6195 | 1.1483 | 0
|  | 7 | 5.975 | 5.2082 | 20 | 7.4675 | 0 | 25.1187 | 23.4124 | 1.1589 | 0
|  | 8 | 2.0165 | 0 | 20 | 6.4495 | 0 | 24.4209 | 22.9473 | 1.5133 | 0
|  | 9 | 1.6689 | 0 | 20 | 4.2826 | 0 | 22.9355 | 21.957 | 0.70638 | 0.098422
|  | 10 | 1.6689 | 0 | 20 | 1.5915 | 0 | 21.0909 | 20.7273 | 0.70638 | 0.57764
|  | 11 | 1.6689 | 0 | 20 | 0 | 0 | 20 | 20 | 0.70638 | 1.0936
|  | 12 | 1.6689 | 0 | 20.0069 | 0 | 0 | 20 | 20 | 0.70638 | 1.3059
|  | 13 | 6.3227 | 6.9443 | 20.0238 | 0 | 0 | 20 | 20 | 1.9726 | 1.1728
|  | 14 | 2.0165 | 0 | 20.059 | 0 | 0 | 20 | 20 | 1.5133 | 3.428
|  | 15 | 1.6689 | 0 | 20.1174 | 0 | 0 | 20 | 20 | 0.70638 | 6.2981
|  | 16 | 1.6689 | 0 | 20.1938 | 0 | 0 | 20 | 20 | 0.70638 | 7.7583
|  | 17 | 1.6689 | 0 | 20.2799 | 0 | 0 | 20 | 20 | 0.70638 | 0.4086
|  | 18 | 2.0165 | 0 | 20.3055 | 0 | 0 | 20 | 20 | 1.5133 | 0
|  | 19 | 6.3227 | 6.9443 | 20.3237 | 0 | 0 | 20 | 20 | 1.7362 | 0
|  | 20 | 7.5245 | 8.6804 | 20.3196 | 0 | 0 | 20.6482 | 20.4321 | 1.2662 | 0
|  | 21 | 1.783 | 0 | 20.3071 | 0 | 0 | 21.5579 | 21.0386 | 1.2662 | 0
|  | 22 | 1.4354 | 0 | 20.2847 | 0 | 0 | 23.7614 | 22.5076 | 1.1483 | 0
|  | 23 | 1.4354 | 0 | 20.2383 | 0 | 0 | 25.884 | 23.9227 | 1.1483 | 0
|  | 24 | 1.4354 | 0 | 20.1691 | 0 | 0 | 28.0067 | 25.3378 | 1.1483 | 0
| 9 | 1 | 0.71769 | 0 | 20.2082 | 0 | 0 | 23.913 | 22.6087 | 1.1483 | 0
|  | 2 | 1.4354 | 0 | 20.1614 | 0 | 0 | 26.0357 | 24.0238 | 1.1483 | 0
|  | 3 | 1.4354 | 0 | 20.0918 | 0.23049 | 0 | 28.3099 | 25.5399 | 1.1483 | 0
|  | 4 | 1.4354 | 0 | 20 | 13.2291 | 0 | 29.068 | 26.0453 | 1.1483 | 0
|  | 5 | 1.4354 | 0 | 20 | 13.6714 | 0 | 29.3712 | 26.2475 | 1.1483 | 0
|  | 6 | 1.4354 | 0 | 20 | 21.5178 | 0 | 28.3099 | 25.5399 | 1.1483 | 0
|  | 7 | 5.975 | 5.2082 | 20.0713 | 0 | 0 | 26.3316 | 24.2211 | 1.1589 | 0
|  | 8 | 2.0165 | 0 | 20 | 5.1224 | 0 | 23.5112 | 22.3408 | 1.5133 | 0
|  | 9 | 1.6689 | 0 | 20 | 1.6696 | 0 | 21.1445 | 20.763 | 0.70638 | 0.057104
|  | 10 | 1.6689 | 0 | 20 | 0 | 0 | 20 | 20 | 0.70638 | 0.32802
|  | 11 | 1.6689 | 0 | 20.0196 | 0 | 0 | 20 | 20 | 0.70638 | 0.72251
|  | 12 | 1.6689 | 0 | 20.0755 | 0 | 0 | 20 | 20 | 0.70638 | 1.0119
|  | 13 | 6.3227 | 6.9443 | 20.1343 | 0 | 0 | 20 | 20 | 1.9726 | 1.1589
|  | 14 | 2.0165 | 0 | 20.2045 | 0 | 0 | 20 | 20 | 1.5133 | 1.1262
|  | 15 | 1.6689 | 0 | 20.2698 | 0 | 0 | 20 | 20 | 0.70638 | 0.89145
|  | 16 | 1.6689 | 0 | 20.3244 | 0 | 0 | 20 | 20 | 0.70638 | 0.49982
|  | 17 | 1.6689 | 0 | 20.3684 | 0 | 0 | 20 | 20 | 0.70638 | 0.10255
|  | 18 | 2.0165 | 0 | 20.4003 | 0 | 0 | 20 | 20 | 1.5133 | 0
|  | 19 | 6.3227 | 6.9443 | 20.4235 | 0 | 0 | 20 | 20 | 1.7362 | 0
|  | 20 | 7.5245 | 8.6804 | 20.4329 | 0 | 0 | 20.345 | 20.23 | 1.2662 | 0
|  | 21 | 1.783 | 0 | 20.4218 | 0 | 0 | 21.8611 | 21.2408 | 1.2662 | 0
|  | 22 | 1.4354 | 0 | 20.3941 | 0 | 0 | 23.4582 | 22.3054 | 1.1483 | 0
|  | 23 | 1.4354 | 0 | 20.3492 | 0 | 0 | 25.126 | 23.4173 | 1.1483 | 0
|  | 24 | 1.4354 | 0 | 20.2866 | 0 | 0 | 26.6421 | 24.4281 | 1.1483 | 0
| 10 | 1 | 0.71769 | 0 | 22.3739 | 0 | 0 | 24.5195 | 23.013 | 1.1483 | 0
|  | 2 | 1.4354 | 0 | 22.284 | 0 | 0 | 25.5808 | 23.7205 | 1.1483 | 0
|  | 3 | 1.4354 | 0 | 22.1838 | 0 | 0 | 26.1873 | 24.1249 | 1.1483 | 0
|  | 4 | 1.4354 | 0 | 22.0786 | 0 | 0 | 26.6421 | 24.4281 | 1.1483 | 0
|  | 5 | 1.4354 | 0 | 21.9702 | 0 | 0 | 27.097 | 24.7313 | 1.1483 | 0
|  | 6 | 1.4354 | 0 | 21.8585 | 0 | 0 | 27.097 | 24.7313 | 1.1483 | 0
|  | 7 | 5.975 | 5.2082 | 21.7487 | 0 | 0 | 25.757 | 23.838 | 1.1589 | 0.3959
|  | 8 | 2.0165 | 0 | 21.6556 | 0 | 0 | 22.4199 | 21.6133 | 1.5133 | 1.3709
|  | 9 | 1.6689 | 0 | 21.601 | 0 | 0 | 20.0203 | 20.0136 | 0.70638 | 1.697
|  | 10 | 1.6689 | 0 | 21.5739 | 0 | 0 | 20 | 20 | 0.70638 | 1.8685
|  | 11 | 1.6689 | 0 | 21.5821 | 0 | 0 | 20 | 20 | 0.70638 | 2.7789
|  | 12 | 1.6689 | 0 | 21.6273 | 0 | 0 | 20 | 20 | 0.70638 | 3.6801
|  | 13 | 6.3227 | 6.9443 | 21.7038 | 0 | 0 | 20 | 20 | 1.9726 | 4.0887
|  | 14 | 2.0165 | 0 | 21.8136 | 0 | 0 | 20 | 20 | 1.5133 | 4.5039
|  | 15 | 1.6689 | 0 | 21.9363 | 0 | 0 | 20 | 20 | 0.70638 | 4.5275
|  | 16 | 1.6689 | 0 | 22.0593 | 0 | 0 | 20 | 20 | 0.70638 | 4.0896
|  | 17 | 1.6689 | 0 | 22.1804 | 0 | 0 | 20 | 20 | 0.70638 | 3.1721
|  | 18 | 2.0165 | 0 | 22.2874 | 0 | 0 | 20 | 20 | 1.5133 | 1.678
|  | 19 | 6.3227 | 6.9443 | 22.3723 | 0 | 0 | 20 | 20 | 1.7362 | 0.39807
|  | 20 | 7.5245 | 8.6804 | 22.4276 | 0 | 0 | 20 | 20 | 1.2662 | 0.014264
|  | 21 | 1.783 | 0 | 22.4519 | 0 | 0 | 20 | 20 | 1.2662 | 0
|  | 22 | 1.4354 | 0 | 22.459 | 0 | 0 | 20 | 20 | 1.1483 | 0
|  | 23 | 1.4354 | 0 | 22.4483 | 0 | 0 | 20 | 20 | 1.1483 | 0
|  | 24 | 1.4354 | 0 | 22.4192 | 0 | 0 | 20.4258 | 20.2839 | 1.1483 | 0
| 11 | 1 | 7.5245 | 8.6804 | 0 | 20.7048 | 0 | 64.5158 | 49.6772 | 0.70638 | 0
| 12 | 1 | 7.5245 | 8.6804 | 48.9475 | 0 | 0 | 20 | 20 | 1.9726 | 21.8662
Building2 | 1 | 1 | 0.069398 | 0 | 20 | 2.1405 | 0 | 41.3516 | 34.2344 | 0.078651 | 0
|  | 2 | 0.069398 | 0 | 20 | 2.2013 | 0 | 41.9581 | 34.6387 | 0.078651 | 0
|  | 3 | 0.069398 | 0 | 20 | 2.2621 | 0 | 42.5645 | 35.043 | 0.078651 | 0
|  | 4 | 0.069398 | 0 | 20 | 2.2925 | 0 | 42.8678 | 35.2452 | 0.078651 | 0
|  | 5 | 0.069398 | 0 | 20 | 2.3381 | 0 | 43.3226 | 35.5484 | 0.078651 | 0
|  | 6 | 0.1388 | 0 | 20 | 2.3685 | 0 | 43.6259 | 35.7506 | 0.078651 | 0
|  | 7 | 0.56656 | 0.40289 | 20 | 2.3841 | 0 | 43.6987 | 35.7991 | 0.10175 | 0
|  | 8 | 0.18378 | 0 | 20.0007 | 2.3841 | 0 | 43.5169 | 35.678 | 0.16281 | 0.0027603
|  | 9 | 0.080773 | 0 | 20.0029 | 2.2555 | 0 | 42.8385 | 35.2256 | 0.097737 | 0.12065
|  | 10 | 0.080773 | 0 | 20 | 2.1092 | 0 | 41.0387 | 34.0258 | 0.097737 | 0.28588
|  | 11 | 0.080773 | 0 | 20 | 2.0187 | 0 | 40.136 | 33.424 | 0.097737 | 0.39158
|  | 12 | 0.080773 | 0 | 20 | 1.9354 | 0 | 39.3054 | 32.8703 | 0.097737 | 0.49005
|  | 13 | 0.60017 | 0.53719 | 20 | 1.7719 | 0 | 37.6748 | 31.7832 | 0.19427 | 0.61779
|  | 14 | 0.18378 | 0 | 20 | 2.356 | 0 | 32.2504 | 28.167 | 0.16281 | 1.1627
|  | 15 | 0.080773 | 0 | 20.0945 | 1.4734 | 0 | 23.4465 | 22.2977 | 0.097737 | 2.0799
|  | 16 | 0.080773 | 0 | 20.1877 | 1.1279 | 0 | 20 | 20 | 0.097737 | 3.0937
|  | 17 | 0.080773 | 0 | 20.3307 | 1.1279 | 0 | 20 | 20 | 0.097737 | 2.6944
|  | 18 | 0.18378 | 0 | 20.4409 | 0.97879 | 0 | 40.8449 | 33.8966 | 0.16281 | 0.31624
|  | 19 | 0.60017 | 0.53719 | 20.3422 | 0 | 0 | 44.7227 | 36.4818 | 0.15109 | 0
|  | 20 | 0.72759 | 0.67149 | 20.1303 | 2.3841 | 0 | 46.3282 | 37.5521 | 0.096533 | 0
|  | 21 | 0.17241 | 0 | 20.1072 | 2.3841 | 0 | 47.996 | 38.664 | 0.096533 | 0
|  | 22 | 0.1388 | 0 | 20.0705 | 2.3841 | 0 | 46.355 | 37.57 | 0.078651 | 0
|  | 23 | 0.1388 | 0 | 20.048 | 2.3841 | 0 | 46.5066 | 37.6711 | 0.078651 | 0
|  | 24 | 0.069398 | 0 | 20.0245 | 2.3841 | 0 | 46.6582 | 37.7721 | 0.078651 | 0
| 2 | 1 | 0.069398 | 0 | 20 | 2.3841 | 0 | 40.5935 | 33.729 | 0.078651 | 0
|  | 2 | 0.069398 | 0 | 20.0268 | 1.8099 | 0 | 41.2 | 34.1333 | 0.078651 | 0
|  | 3 | 0.069398 | 0 | 20 | 2.1861 | 0 | 41.8064 | 34.5376 | 0.078651 | 0
|  | 4 | 0.069398 | 0 | 20 | 2.2317 | 0 | 42.2613 | 34.8409 | 0.078651 | 0
|  | 5 | 0.069398 | 0 | 20 | 2.2621 | 0 | 42.5645 | 35.043 | 0.078651 | 0
|  | 6 | 0.1388 | 0 | 20 | 2.3841 | 0 | 42.1743 | 34.7828 | 0.078651 | 0.054325
|  | 7 | 0.56656 | 0.40289 | 20.0135 | 1.8828 | 0 | 40.3663 | 33.5776 | 0.10175 | 0.24288
|  | 8 | 0.18378 | 0 | 20 | 1.8198 | 0 | 38.1522 | 32.1015 | 0.16281 | 0.38859
|  | 9 | 0.080773 | 0 | 20 | 1.8714 | 0 | 38.6665 | 32.4443 | 0.097737 | 0.3565
|  | 10 | 0.080773 | 0 | 20 | 1.8236 | 0 | 38.19 | 32.1266 | 0.097737 | 0.35867
|  | 11 | 0.080773 | 0 | 20 | 1.8355 | 0 | 38.3089 | 32.206 | 0.097737 | 0.30115
|  | 12 | 0.080773 | 0 | 20 | 1.7335 | 0 | 37.2918 | 31.5279 | 0.097737 | 0.35752
|  | 13 | 0.60017 | 0.53719 | 20 | 1.6337 | 0 | 36.2961 | 30.8641 | 0.19427 | 0.33041
|  | 14 | 0.18378 | 0 | 20 | 0.89508 | 0 | 21.9703 | 21.3136 | 0.16281 | 1.7829
|  | 15 | 0.080773 | 0 | 20.0584 | 0.78803 | 0 | 20 | 20 | 0.097737 | 3.0873
|  | 16 | 0.080773 | 0 | 20.2109 | 0.44752 | 0 | 20 | 20 | 0.097737 | 3.842
|  | 17 | 0.080773 | 0 | 20.3949 | 0.1031 | 0 | 20 | 20 | 0.097737 | 4.2363
|  | 18 | 0.18378 | 0 | 20.5782 | 0 | 0 | 20 | 20 | 0.16281 | 3.8162
|  | 19 | 0.60017 | 0.53719 | 20.7144 | 0 | 0 | 20 | 20 | 0.15109 | 2.5016
|  | 20 | 0.72759 | 0.67149 | 20.7365 | 0 | 0 | 36.3967 | 30.9311 | 0.096533 | 0.60046
|  | 21 | 0.17241 | 0 | 20.5895 | 0 | 0 | 42.9356 | 35.2904 | 0.096533 | 0.0057188
|  | 22 | 0.1388 | 0 | 20.3894 | 0 | 0 | 44.2323 | 36.1549 | 0.078651 | 0
|  | 23 | 0.1388 | 0 | 20.181 | 0.3423 | 0 | 43.9291 | 35.9527 | 0.078651 | 0
|  | 24 | 0.069398 | 0 | 20.0064 | 2.3841 | 0 | 44.5356 | 36.357 | 0.078651 | 0
| 3 | 1 | 0.069398 | 0 | 20.6047 | 2.3841 | 0 | 51.0551 | 40.7034 | 0.078651 | 0
|  | 2 | 0.069398 | 0 | 20.5359 | 2.3841 | 0 | 51.2067 | 40.8045 | 0.078651 | 0
|  | 3 | 0.069398 | 0 | 20.4667 | 2.3841 | 0 | 51.3583 | 40.9056 | 0.078651 | 0
|  | 4 | 0.069398 | 0 | 20.3972 | 2.3841 | 0 | 51.5099 | 41.0066 | 0.078651 | 0
|  | 5 | 0.069398 | 0 | 20.3272 | 2.3841 | 0 | 51.5099 | 41.0066 | 0.078651 | 0
|  | 6 | 0.1388 | 0 | 20.2582 | 2.3841 | 0 | 51.5099 | 41.0066 | 0.078651 | 0
|  | 7 | 0.56656 | 0.40289 | 20.19 | 2.3841 | 0 | 51.2796 | 40.853 | 0.10175 | 0
|  | 8 | 0.18378 | 0 | 20.1246 | 2.3841 | 0 | 50.6705 | 40.447 | 0.16281 | 0
|  | 9 | 0.080773 | 0 | 20.0652 | 2.3841 | 0 | 50.119 | 40.0793 | 0.097737 | 0.013964
|  | 10 | 0.080773 | 0 | 20.0111 | 2.3841 | 0 | 45.0866 | 36.7244 | 0.097737 | 0.077667
|  | 11 | 0.080773 | 0 | 20 | 2.3841 | 0 | 40.5557 | 33.7038 | 0.097737 | 0.1519
|  | 12 | 0.080773 | 0 | 20.0271 | 2.3841 | 0 | 36.7058 | 31.1372 | 0.097737 | 0.20347
|  | 13 | 0.60017 | 0.53719 | 20.0861 | 2.3841 | 0 | 33.109 | 28.7393 | 0.19427 | 0.22432
|  | 14 | 0.18378 | 0 | 20.1746 | 2.2727 | 0 | 31.4193 | 27.6129 | 0.16281 | 0.21238
|  | 15 | 0.080773 | 0 | 20.2669 | 2.3291 | 0 | 31.9818 | 27.9879 | 0.097737 | 0.16025
|  | 16 | 0.080773 | 0 | 20.3579 | 2.3841 | 0 | 33.8115 | 29.2077 | 0.097737 | 0.083222
|  | 17 | 0.080773 | 0 | 20.4371 | 2.3841 | 0 | 37.378 | 31.5854 | 0.097737 | 0.014473
|  | 18 | 0.18378 | 0 | 20.4853 | 2.3841 | 0 | 37.783 | 31.8553 | 0.16281 | 0
|  | 19 | 0.60017 | 0.53719 | 20.5295 | 2.3841 | 0 | 38.658 | 32.4387 | 0.15109 | 0
|  | 20 | 0.72759 | 0.67149 | 20.5657 | 2.3841 | 0 | 40.1119 | 33.4079 | 0.096533 | 0
|  | 21 | 0.17241 | 0 | 20.5893 | 2.3841 | 0 | 41.0216 | 34.0144 | 0.096533 | 0
|  | 22 | 0.1388 | 0 | 20.605 | 2.3841 | 0 | 41.9581 | 34.6387 | 0.078651 | 0
|  | 23 | 0.1388 | 0 | 20.6126 | 2.3841 | 0 | 42.8678 | 35.2452 | 0.078651 | 0
|  | 24 | 0.069398 | 0 | 20.6125 | 2.3841 | 0 | 43.7775 | 35.8516 | 0.078651 | 0
| 4 | 1 | 0.069398 | 0 | 20.7188 | 0 | 0 | 49.9938 | 39.9959 | 0.078651 | 0
|  | 2 | 0.069398 | 0 | 20.4578 | 2.3841 | 0 | 50.4486 | 40.2991 | 0.078651 | 0
|  | 3 | 0.069398 | 0 | 20.396 | 2.3841 | 0 | 50.9035 | 40.6023 | 0.078651 | 0
|  | 4 | 0.069398 | 0 | 20.3311 | 2.3841 | 0 | 51.0551 | 40.7034 | 0.078651 | 0
|  | 5 | 0.069398 | 0 | 20.2658 | 2.3841 | 0 | 51.2067 | 40.8045 | 0.078651 | 0
|  | 6 | 0.1388 | 0 | 20.2001 | 2.3841 | 0 | 50.8006 | 40.5337 | 0.078651 | 0.071115
|  | 7 | 0.56656 | 0.40289 | 20.1386 | 2.3841 | 0 | 49.0712 | 39.3808 | 0.10175 | 0.2366
|  | 8 | 0.18378 | 0 | 20.0924 | 2.3841 | 0 | 47.8815 | 38.5876 | 0.16281 | 0.31001
|  | 9 | 0.080773 | 0 | 20.0568 | 2.3841 | 0 | 48.15 | 38.7667 | 0.097737 | 0.33295
|  | 10 | 0.080773 | 0 | 20.0194 | 2.3841 | 0 | 46.0612 | 37.3741 | 0.097737 | 0.32956
|  | 11 | 0.080773 | 0 | 20 | 2.3462 | 0 | 43.4027 | 35.6018 | 0.097737 | 0.35288
|  | 12 | 0.080773 | 0 | 20 | 2.3841 | 0 | 41.7241 | 34.4828 | 0.097737 | 0.35397
|  | 13 | 0.60017 | 0.53719 | 20.0173 | 1.8822 | 0 | 39.2559 | 32.8373 | 0.19427 | 0.35288
|  | 14 | 0.18378 | 0 | 20.013 | 1.7306 | 0 | 26.0119 | 24.0079 | 0.16281 | 1.6209
|  | 15 | 0.080773 | 0 | 20.1073 | 1.1279 | 0 | 20 | 20 | 0.097737 | 2.8515
|  | 16 | 0.080773 | 0 | 20.2488 | 1.1279 | 0 | 20 | 20 | 0.097737 | 3.8053
|  | 17 | 0.080773 | 0 | 20.4646 | 1.1279 | 0 | 20 | 20 | 0.097737 | 4.2629
|  | 18 | 0.18378 | 0 | 20.7032 | 1.1279 | 0 | 20 | 20 | 0.16281 | 3.8562
|  | 19 | 0.60017 | 0.53719 | 20.9063 | 1.1279 | 0 | 20 | 20 | 0.15109 | 2.517
|  | 20 | 0.72759 | 0.67149 | 20.9899 | 2.3841 | 0 | 39.6531 | 33.1021 | 0.096533 | 0.63879
|  | 21 | 0.17241 | 0 | 21.012 | 0.88256 | 0 | 46.5438 | 37.6959 | 0.096533 | 0.0087887
|  | 22 | 0.1388 | 0 | 20.8502 | 2.3841 | 0 | 47.2647 | 38.1764 | 0.078651 | 0
|  | 23 | 0.1388 | 0 | 20.8101 | 2.3841 | 0 | 47.7195 | 38.4797 | 0.078651 | 0
|  | 24 | 0.069398 | 0 | 20.7667 | 2.3841 | 0 | 48.326 | 38.884 | 0.078651 | 0
| 5 | 1 | 0.069398 | 0 | 20 | 1.4869 | 0 | 34.8321 | 29.888 | 0.078651 | 0
|  | 2 | 0.069398 | 0 | 20 | 1.4869 | 0 | 34.8321 | 29.888 | 0.078651 | 0
|  | 3 | 0.069398 | 0 | 20 | 1.5933 | 0 | 35.8934 | 30.5956 | 0.078651 | 0
|  | 4 | 0.069398 | 0 | 20 | 2.071 | 0 | 35.1353 | 30.0902 | 0.078651 | 0
|  | 5 | 0.069398 | 0 | 20.0464 | 1.4717 | 0 | 34.6804 | 29.787 | 0.078651 | 0
|  | 6 | 0.1388 | 0 | 20.0458 | 2.3841 | 0 | 34.6804 | 29.787 | 0.078651 | 0
|  | 7 | 0.56656 | 0.40289 | 20.1216 | 0 | 0 | 34.2984 | 29.5323 | 0.10175 | 0
|  | 8 | 0.18378 | 0 | 20 | 1.2834 | 0 | 32.8013 | 28.5342 | 0.16281 | 0.073828
|  | 9 | 0.080773 | 0 | 20 | 1.0901 | 0 | 30.8735 | 27.249 | 0.097737 | 0.27136
|  | 10 | 0.080773 | 0 | 20 | 0.88555 | 0 | 28.7296 | 25.8197 | 0.097737 | 0.3951
|  | 11 | 0.080773 | 0 | 20.0009 | 0.70821 | 0 | 27.1666 | 24.7777 | 0.097737 | 0.4758
|  | 12 | 0.080773 | 0 | 20 | 0.78898 | 0 | 25.7842 | 23.8561 | 0.097737 | 0.55358
|  | 13 | 0.60017 | 0.53719 | 20.0175 | 0 | 0 | 21.988 | 21.3253 | 0.19427 | 0.79203
|  | 14 | 0.18378 | 0 | 20.0006 | 0.6893 | 0 | 20 | 20 | 0.16281 | 1.7209
|  | 15 | 0.080773 | 0 | 20.1193 | 0.66874 | 0 | 20 | 20 | 0.097737 | 2.4887
|  | 16 | 0.080773 | 0 | 20.295 | 0.35811 | 0 | 20 | 20 | 0.097737 | 2.8862
|  | 17 | 0.080773 | 0 | 20.4744 | 0.085611 | 0 | 20 | 20 | 0.097737 | 2.4923
|  | 18 | 0.18378 | 0 | 20.5918 | 0 | 0 | 27.7484 | 25.1656 | 0.16281 | 0.30679
|  | 19 | 0.60017 | 0.53719 | 20.5193 | 0 | 0 | 31.2288 | 27.4858 | 0.15109 | 0
|  | 20 | 0.72759 | 0.67149 | 20.4184 | 0 | 0 | 32.3794 | 28.2529 | 0.096533 | 0
|  | 21 | 0.17241 | 0 | 20.3091 | 0 | 0 | 32.6827 | 28.4551 | 0.096533 | 0
|  | 22 | 0.1388 | 0 | 20.1987 | 1.7773 | 0 | 33.1643 | 28.7762 | 0.078651 | 0
|  | 23 | 0.1388 | 0 | 20.2345 | 0 | 0 | 33.4675 | 28.9783 | 0.078651 | 0
|  | 24 | 0.069398 | 0 | 20.1184 | 0 | 0 | 33.9223 | 29.2816 | 0.078651 | 0
| 6 | 1 | 0.069398 | 0 | 22.7647 | 0 | 0 | 24.6737 | 23.1158 | 0.078651 | 0
|  | 2 | 0.069398 | 0 | 22.6903 | 0 | 0 | 26.0383 | 24.0255 | 0.078651 | 0
|  | 3 | 0.069398 | 0 | 22.6053 | 0 | 0 | 27.4028 | 24.9352 | 0.078651 | 0
|  | 4 | 0.069398 | 0 | 22.51 | 0 | 0 | 28.1609 | 25.4406 | 0.078651 | 0
|  | 5 | 0.069398 | 0 | 22.4095 | 0 | 0 | 28.919 | 25.946 | 0.078651 | 0
|  | 6 | 0.1388 | 0 | 22.3039 | 0 | 0 | 29.087 | 26.058 | 0.078651 | 0.043956
|  | 7 | 0.56656 | 0.40289 | 22.1983 | 0 | 0 | 26.5931 | 24.3954 | 0.10175 | 0.19488
|  | 8 | 0.18378 | 0 | 22.115 | 0 | 0 | 21.6672 | 21.1114 | 0.16281 | 0.36925
|  | 9 | 0.080773 | 0 | 22.0741 | 0 | 0 | 20 | 20 | 0.097737 | 0.53026
|  | 10 | 0.080773 | 0 | 22.0633 | 0 | 0 | 20 | 20 | 0.097737 | 0.51487
|  | 11 | 0.080773 | 0 | 22.0731 | 0 | 0 | 20 | 20 | 0.097737 | 0.81859
|  | 12 | 0.080773 | 0 | 22.126 | 0 | 0 | 20 | 20 | 0.097737 | 0.94274
|  | 13 | 0.60017 | 0.53719 | 22.2026 | 0 | 0 | 20 | 20 | 0.19427 | 1.0374
|  | 14 | 0.18378 | 0 | 22.3083 | 0 | 0 | 20 | 20 | 0.16281 | 1.1167
|  | 15 | 0.080773 | 0 | 22.423 | 0 | 0 | 20 | 20 | 0.097737 | 1.4082
|  | 16 | 0.080773 | 0 | 22.5577 | 0 | 0 | 20 | 20 | 0.097737 | 1.0901
|  | 17 | 0.080773 | 0 | 22.6641 | 0 | 0 | 20 | 20 | 0.097737 | 1.8933
|  | 18 | 0.18378 | 0 | 22.83 | 0 | 0 | 20 | 20 | 0.16281 | 1.9735
|  | 19 | 0.60017 | 0.53719 | 22.9959 | 0 | 0 | 20 | 20 | 0.15109 | 1.2435
|  | 20 | 0.72759 | 0.67149 | 23.0847 | 0 | 0 | 20 | 20 | 0.096533 | 0.10084
|  | 21 | 0.17241 | 0 | 23.0556 | 0 | 0 | 21.435 | 20.9567 | 0.096533 | 0.002805
|  | 22 | 0.1388 | 0 | 23.0046 | 0 | 0 | 23.3091 | 22.2061 | 0.078651 | 0
|  | 23 | 0.1388 | 0 | 22.9386 | 0 | 0 | 25.1285 | 23.419 | 0.078651 | 0
|  | 24 | 0.069398 | 0 | 22.8581 | 0 | 0 | 26.7963 | 24.5309 | 0.078651 | 0
| 7 | 1 | 0.069398 | 0 | 20.9641 | 0 | 0 | 32.861 | 28.574 | 0.078651 | 0
|  | 2 | 0.069398 | 0 | 20.8438 | 0 | 0 | 33.9223 | 29.2816 | 0.078651 | 0
|  | 3 | 0.069398 | 0 | 20.7162 | 0 | 0 | 35.1353 | 30.0902 | 0.078651 | 0
|  | 4 | 0.069398 | 0 | 20.58 | 0 | 0 | 35.5901 | 30.3934 | 0.078651 | 0
|  | 5 | 0.069398 | 0 | 20.4417 | 0 | 0 | 36.1966 | 30.7977 | 0.078651 | 0
|  | 6 | 0.1388 | 0 | 20.3001 | 0 | 0 | 36.0657 | 30.7105 | 0.078651 | 0.043523
|  | 7 | 0.56656 | 0.40289 | 20.1614 | 0 | 0 | 34.5616 | 29.7078 | 0.10175 | 0.15601
|  | 8 | 0.18378 | 0 | 20.037 | 0.54036 | 0 | 29.7445 | 26.4963 | 0.16281 | 0.34988
|  | 9 | 0.080773 | 0 | 20 | 0.478 | 0 | 24.768 | 23.1787 | 0.097737 | 0.45786
|  | 10 | 0.080773 | 0 | 20 | 0.053674 | 0 | 20.5354 | 20.3569 | 0.097737 | 0.39579
|  | 11 | 0.080773 | 0 | 20 | 0 | 0 | 20 | 20 | 0.097737 | 0.42157
|  | 12 | 0.080773 | 0 | 20.0244 | 0 | 0 | 20 | 20 | 0.097737 | 0.35735
|  | 13 | 0.60017 | 0.53719 | 20.0597 | 0 | 0 | 20 | 20 | 0.19427 | 0.26321
|  | 14 | 0.18378 | 0 | 20.1023 | 0 | 0 | 20 | 20 | 0.16281 | 1.4998
|  | 15 | 0.080773 | 0 | 20.2428 | 0 | 0 | 20 | 20 | 0.097737 | 2.7438
|  | 16 | 0.080773 | 0 | 20.4713 | 0 | 0 | 20 | 20 | 0.097737 | 3.7989
|  | 17 | 0.080773 | 0 | 20.7713 | 0 | 0 | 20 | 20 | 0.097737 | 4.2611
|  | 18 | 0.18378 | 0 | 21.0909 | 0 | 0 | 20 | 20 | 0.16281 | 3.8622
|  | 19 | 0.60017 | 0.53719 | 21.3619 | 0 | 0 | 20 | 20 | 0.15109 | 2.3235
|  | 20 | 0.72759 | 0.67149 | 21.4856 | 0 | 0 | 23.2273 | 22.1515 | 0.096533 | 0.52232
|  | 21 | 0.17241 | 0 | 21.4396 | 0 | 0 | 29.8659 | 26.5772 | 0.096533 | 0.0087893
|  | 22 | 0.1388 | 0 | 21.3385 | 0 | 0 | 31.4965 | 27.6643 | 0.078651 | 0
|  | 23 | 0.1388 | 0 | 21.2249 | 0 | 0 | 33.0126 | 28.6751 | 0.078651 | 0
|  | 24 | 0.069398 | 0 | 21.1001 | 0 | 0 | 34.5288 | 29.6859 | 0.078651 | 0
| 8 | 1 | 0.069398 | 0 | 20.4134 | 0 | 0 | 20 | 20 | 0.078651 | 0
|  | 2 | 0.069398 | 0 | 20.4173 | 0 | 0 | 20.8833 | 20.5888 | 0.078651 | 0
|  | 3 | 0.069398 | 0 | 20.4046 | 0 | 0 | 23.1575 | 22.105 | 0.078651 | 0
|  | 4 | 0.069398 | 0 | 20.3729 | 0 | 0 | 24.3705 | 22.9136 | 0.078651 | 0
|  | 5 | 0.069398 | 0 | 20.3315 | 0 | 0 | 25.4318 | 23.6212 | 0.078651 | 0
|  | 6 | 0.1388 | 0 | 20.2816 | 0 | 0 | 25.4318 | 23.6212 | 0.078651 | 0
|  | 7 | 0.56656 | 0.40289 | 20.2325 | 0 | 0 | 24.8982 | 23.2654 | 0.10175 | 0
|  | 8 | 0.18378 | 0 | 20.1884 | 0 | 0 | 23.8342 | 22.5562 | 0.16281 | 0
|  | 9 | 0.080773 | 0 | 20.1538 | 0 | 0 | 22.3209 | 21.5473 | 0.097737 | 0.019188
|  | 10 | 0.080773 | 0 | 20.1323 | 0 | 0 | 20 | 20 | 0.097737 | 0.11261
|  | 11 | 0.080773 | 0 | 20.1317 | 0 | 0 | 20 | 20 | 0.097737 | 0.2132
|  | 12 | 0.080773 | 0 | 20.151 | 0 | 0 | 20 | 20 | 0.097737 | 0.25459
|  | 13 | 0.60017 | 0.53719 | 20.1798 | 0 | 0 | 20 | 20 | 0.19427 | 0.22864
|  | 14 | 0.18378 | 0 | 20.2219 | 0 | 0 | 20 | 20 | 0.16281 | 0.6683
|  | 15 | 0.080773 | 0 | 20.3052 | 0 | 0 | 20 | 20 | 0.097737 | 1.2278
|  | 16 | 0.080773 | 0 | 20.4315 | 0 | 0 | 20 | 20 | 0.097737 | 1.5125
|  | 17 | 0.080773 | 0 | 20.5799 | 0 | 0 | 20 | 20 | 0.097737 | 0.079659
|  | 18 | 0.18378 | 0 | 20.6039 | 0 | 0 | 20 | 20 | 0.16281 | 0
|  | 19 | 0.60017 | 0.53719 | 20.6188 | 0 | 0 | 20 | 20 | 0.15109 | 0
|  | 20 | 0.72759 | 0.67149 | 20.6147 | 0 | 0 | 20.5533 | 20.3689 | 0.096533 | 0
|  | 21 | 0.17241 | 0 | 20.6022 | 0 | 0 | 21.463 | 20.9753 | 0.096533 | 0
|  | 22 | 0.1388 | 0 | 20.5822 | 0 | 0 | 23.764 | 22.5093 | 0.078651 | 0
|  | 23 | 0.1388 | 0 | 20.5432 | 0 | 0 | 25.8866 | 23.9244 | 0.078651 | 0
|  | 24 | 0.069398 | 0 | 20.4869 | 0 | 0 | 28.0093 | 25.3395 | 0.078651 | 0
| 9 | 1 | 0.069398 | 0 | 20.3262 | 0 | 0 | 23.9156 | 22.6104 | 0.078651 | 0
|  | 2 | 0.069398 | 0 | 20.2891 | 0 | 0 | 26.0383 | 24.0255 | 0.078651 | 0
|  | 3 | 0.069398 | 0 | 20.2348 | 0 | 0 | 28.3125 | 25.5417 | 0.078651 | 0
|  | 4 | 0.069398 | 0 | 20.162 | 0 | 0 | 29.0706 | 26.0471 | 0.078651 | 0
|  | 5 | 0.069398 | 0 | 20.0838 | 0 | 0 | 29.3738 | 26.2492 | 0.078651 | 0
|  | 6 | 0.1388 | 0 | 20.004 | 0.78634 | 0 | 28.3125 | 25.5417 | 0.078651 | 0
|  | 7 | 0.56656 | 0.40289 | 20 | 0.61265 | 0 | 26.1111 | 24.0741 | 0.10175 | 0
|  | 8 | 0.18378 | 0 | 20 | 0.29319 | 0 | 22.9245 | 21.9497 | 0.16281 | 0
|  | 9 | 0.080773 | 0 | 20 | 0.98317 | 0 | 20.5818 | 20.3879 | 0.097737 | 0.011133
|  | 10 | 0.080773 | 0 | 20.0775 | 0 | 0 | 20 | 20 | 0.097737 | 0.06395
|  | 11 | 0.080773 | 0 | 20.0989 | 0 | 0 | 20 | 20 | 0.097737 | 0.14086
|  | 12 | 0.080773 | 0 | 20.152 | 0 | 0 | 20 | 20 | 0.097737 | 0.19728
|  | 13 | 0.60017 | 0.53719 | 20.2104 | 0 | 0 | 20 | 20 | 0.19427 | 0.22594
|  | 14 | 0.18378 | 0 | 20.2799 | 0 | 0 | 20 | 20 | 0.16281 | 0.21957
|  | 15 | 0.080773 | 0 | 20.3452 | 0 | 0 | 20 | 20 | 0.097737 | 0.17379
|  | 16 | 0.080773 | 0 | 20.3992 | 0 | 0 | 20 | 20 | 0.097737 | 0.097443
|  | 17 | 0.080773 | 0 | 20.4411 | 0 | 0 | 20 | 20 | 0.097737 | 0.019992
|  | 18 | 0.18378 | 0 | 20.4695 | 0 | 0 | 20 | 20 | 0.16281 | 0
|  | 19 | 0.60017 | 0.53719 | 20.4912 | 0 | 0 | 20 | 20 | 0.15109 | 0
|  | 20 | 0.72759 | 0.67149 | 20.5001 | 0 | 0 | 20.25 | 20.1667 | 0.096533 | 0
|  | 21 | 0.17241 | 0 | 20.4916 | 0 | 0 | 21.7662 | 21.1775 | 0.096533 | 0
|  | 22 | 0.1388 | 0 | 20.4705 | 0 | 0 | 23.4608 | 22.3072 | 0.078651 | 0
|  | 23 | 0.1388 | 0 | 20.4355 | 0 | 0 | 25.1285 | 23.419 | 0.078651 | 0
|  | 24 | 0.069398 | 0 | 20.3869 | 0 | 0 | 26.6447 | 24.4298 | 0.078651 | 0
| 10 | 1 | 0.069398 | 0 | 23.6749 | 0 | 0 | 24.5221 | 23.0147 | 0.078651 | 0
|  | 2 | 0.069398 | 0 | 23.5902 | 0 | 0 | 25.5834 | 23.7223 | 0.078651 | 0
|  | 3 | 0.069398 | 0 | 23.4976 | 0 | 0 | 26.1899 | 24.1266 | 0.078651 | 0
|  | 4 | 0.069398 | 0 | 23.4011 | 0 | 0 | 26.6447 | 24.4298 | 0.078651 | 0
|  | 5 | 0.069398 | 0 | 23.302 | 0 | 0 | 27.0996 | 24.733 | 0.078651 | 0
|  | 6 | 0.1388 | 0 | 23.2003 | 0 | 0 | 27.0996 | 24.733 | 0.078651 | 0
|  | 7 | 0.56656 | 0.40289 | 23.1 | 0 | 0 | 25.038 | 23.3587 | 0.10175 | 0.077182
|  | 8 | 0.18378 | 0 | 23.0182 | 0 | 0 | 20.107 | 20.0713 | 0.16281 | 0.26727
|  | 9 | 0.080773 | 0 | 22.9789 | 0 | 0 | 20 | 20 | 0.097737 | 0.33085
|  | 10 | 0.080773 | 0 | 22.9629 | 0 | 0 | 20 | 20 | 0.097737 | 0.36428
|  | 11 | 0.080773 | 0 | 22.9753 | 0 | 0 | 20 | 20 | 0.097737 | 0.54176
|  | 12 | 0.080773 | 0 | 23.0254 | 0 | 0 | 20 | 20 | 0.097737 | 0.71745
|  | 13 | 0.60017 | 0.53719 | 23.1086 | 0 | 0 | 20 | 20 | 0.19427 | 0.79712
|  | 14 | 0.18378 | 0 | 23.2221 | 0 | 0 | 20 | 20 | 0.16281 | 0.87806
|  | 15 | 0.080773 | 0 | 23.3497 | 0 | 0 | 20 | 20 | 0.097737 | 0.88265
|  | 16 | 0.080773 | 0 | 23.477 | 0 | 0 | 20 | 20 | 0.097737 | 0.79728
|  | 17 | 0.080773 | 0 | 23.5981 | 0 | 0 | 20 | 20 | 0.097737 | 0.61842
|  | 18 | 0.18378 | 0 | 23.6988 | 0 | 0 | 20 | 20 | 0.16281 | 0.32714
|  | 19 | 0.60017 | 0.53719 | 23.7679 | 0 | 0 | 20 | 20 | 0.15109 | 0.077605
|  | 20 | 0.72759 | 0.67149 | 23.7989 | 0 | 0 | 20 | 20 | 0.096533 | 0.0027809
|  | 21 | 0.17241 | 0 | 23.8009 | 0 | 0 | 20 | 20 | 0.096533 | 0
|  | 22 | 0.1388 | 0 | 23.7898 | 0 | 0 | 20 | 20 | 0.078651 | 0
|  | 23 | 0.1388 | 0 | 23.7647 | 0 | 0 | 20 | 20 | 0.078651 | 0
|  | 24 | 0.069398 | 0 | 23.7259 | 0 | 0 | 20.4284 | 20.2856 | 0.078651 | 0
| 11 | 1 | 0.72759 | 0.67149 | 0 | 1.3927 | 0 | 64.2155 | 49.477 | 0.078651 | 0
| 12 | 1 | 0.72759 | 0.67149 | 67.4936 | 0 | 0 | 20 | 20 | 0.19427 | 4.2629

## df_Time
Period | dp | TimeEnd | dt
1 | 36 | 24 | 1
2 | 53 | 24 | 1
3 | 44 | 24 | 1
4 | 11 | 24 | 1
5 | 41 | 24 | 1
6 | 55 | 24 | 1
7 | 30 | 24 | 1
8 | 45 | 24 | 1
9 | 28 | 24 | 1
10 | 22 | 24 | 1
11 | 0 | 1 | 1
12 | 0 | 1 | 1

## df_External
Period | Time | T_ext | I_global
1 | 1 | 5.4 | 0
| 2 | 5 | 0
| 3 | 4.6 | 0
| 4 | 4.4 | 0
| 5 | 4.1 | 0
| 6 | 3.9 | 0
| 7 | 3.7 | 0
| 8 | 3.4 | 0
| 9 | 3.5 | 4
| 10 | 3.6 | 13
| 11 | 3.5 | 23
| 12 | 3.4 | 29
| 13 | 3 | 30
| 14 | 3.2 | 28
| 15 | 3.4 | 21
| 16 | 3 | 12
| 17 | 3.2 | 3
| 18 | 3.1 | 0
| 19 | 2.7 | 0
| 20 | 2 | 0
| 21 | 0.9 | 0
| 22 | 2.1 | 0
| 23 | 2 | 0
| 24 | 1.9 | 0
2 | 1 | 5.9 | 0
| 2 | 5.5 | 0
| 3 | 5.1 | 0
| 4 | 4.8 | 0
| 5 | 4.6 | 0
| 6 | 4.5 | 0
| 7 | 4.3 | 0
| 8 | 4.4 | 2
| 9 | 4.7 | 19
| 10 | 5 | 37
| 11 | 5.3 | 59
| 12 | 5.6 | 69
| 13 | 5.8 | 69
| 14 | 5.9 | 68
| 15 | 5.9 | 57
| 16 | 5.8 | 33
| 17 | 5.6 | 12
| 18 | 5.1 | 0
| 19 | 5 | 0
| 20 | 4.6 | 0
| 21 | 4.2 | 0
| 22 | 3.5 | 0
| 23 | 3.7 | 0
| 24 | 3.3 | 0
3 | 1 | -1 | 0
| 2 | -1.1 | 0
| 3 | -1.2 | 0
| 4 | -1.3 | 0
| 5 | -1.3 | 0
| 6 | -1.3 | 0
| 7 | -1.3 | 0
| 8 | -1.3 | 0
| 9 | -0.6 | 12
| 10 | 2.3 | 117
| 11 | 4.8 | 202
| 12 | 7 | 269
| 13 | 8.6 | 297
| 14 | 10 | 327
| 15 | 10.4 | 253
| 16 | 9.7 | 139
| 17 | 7.8 | 16
| 18 | 7.2 | 0
| 19 | 6.7 | 0
| 20 | 6.1 | 0
| 21 | 5.5 | 0
| 22 | 5 | 0
| 23 | 4.4 | 0
| 24 | 3.8 | 0
4 | 1 | -0.3 | 0
| 2 | -0.6 | 0
| 3 | -0.9 | 0
| 4 | -1 | 0
| 5 | -1.1 | 0
| 6 | -1.3 | 0
| 7 | -1.4 | 0
| 8 | -1.5 | 0
| 9 | -1.4 | 2
| 10 | 0 | 61
| 11 | 1.6 | 138
| 12 | 2.7 | 165
| 13 | 3.7 | 190
| 14 | 4.3 | 189
| 15 | 4.4 | 153
| 16 | 4.1 | 93
| 17 | 3.1 | 15
| 18 | 2.8 | 0
| 19 | 2.5 | 0
| 20 | 2.2 | 0
| 21 | 1.8 | 0
| 22 | 1.5 | 0
| 23 | 1.2 | 0
| 24 | 0.8 | 0
5 | 1 | 9.7 | 0
| 2 | 9.7 | 0
| 3 | 9 | 0
| 4 | 9.5 | 0
| 5 | 9.8 | 0
| 6 | 9.8 | 0
| 7 | 9.9 | 0
| 8 | 10 | 1
| 9 | 10.4 | 16
| 10 | 11 | 35
| 11 | 11.5 | 51
| 12 | 11.9 | 59
| 13 | 12.2 | 63
| 14 | 12.4 | 57
| 15 | 12.5 | 49
| 16 | 12.4 | 31
| 17 | 12.1 | 11
| 18 | 11.8 | 0
| 19 | 11.6 | 0
| 20 | 11.2 | 0
| 21 | 11 | 0
| 22 | 10.8 | 0
| 23 | 10.6 | 0
| 24 | 10.3 | 0
6 | 1 | 16.4 | 0
| 2 | 15.5 | 0
| 3 | 14.6 | 0
| 4 | 14.1 | 0
| 5 | 13.6 | 0
| 6 | 13.2 | 0
| 7 | 13.7 | 18
| 8 | 15.4 | 147
| 9 | 17.1 | 265
| 10 | 18.8 | 392
| 11 | 20.2 | 448
| 12 | 21.3 | 513
| 13 | 22.4 | 586
| 14 | 22.9 | 496
| 15 | 23.1 | 433
| 16 | 23.1 | 379
| 17 | 22.6 | 284
| 18 | 21.8 | 192
| 19 | 20.8 | 78
| 20 | 19.5 | 0
| 21 | 18.4 | 0
| 22 | 17.3 | 0
| 23 | 16.1 | 0
| 24 | 15 | 0
7 | 1 | 11 | 0
| 2 | 10.3 | 0
| 3 | 9.5 | 0
| 4 | 9.2 | 0
| 5 | 8.8 | 0
| 6 | 8.6 | 0
| 7 | 8.7 | 1
| 8 | 10.2 | 91
| 9 | 13.2 | 305
| 10 | 16.4 | 497
| 11 | 18.5 | 530
| 12 | 19.8 | 518
| 13 | 20.4 | 440
| 14 | 20.2 | 305
| 15 | 19.5 | 227
| 16 | 18.4 | 131
| 17 | 17.2 | 81
| 18 | 15.9 | 15
| 19 | 14.8 | 0
| 20 | 13.8 | 0
| 21 | 12.8 | 0
| 22 | 11.9 | 0
| 23 | 10.9 | 0
| 24 | 9.9 | 0
8 | 1 | 20.2 | 0
| 2 | 18.9 | 0
| 3 | 17.4 | 0
| 4 | 16.6 | 0
| 5 | 15.9 | 0
| 6 | 15.9 | 2
| 7 | 16.1 | 31
| 8 | 16.4 | 102
| 9 | 17.7 | 270
| 10 | 18.7 | 364
| 11 | 19.6 | 452
| 12 | 20.1 | 396
| 13 | 20.7 | 495
| 14 | 21.3 | 557
| 15 | 21.5 | 441
| 16 | 21.5 | 408
| 17 | 21.3 | 274
| 18 | 20.7 | 110
| 19 | 19.3 | 18
| 20 | 19 | 10
| 21 | 18.4 | 0
| 22 | 17 | 0
| 23 | 15.6 | 0
| 24 | 14.2 | 0
9 | 1 | 16.9 | 0
| 2 | 15.5 | 0
| 3 | 14 | 0
| 4 | 13.5 | 0
| 5 | 13.3 | 0
| 6 | 14 | 61
| 7 | 15.3 | 206
| 8 | 17 | 395
| 9 | 18.9 | 581
| 10 | 20.7 | 729
| 11 | 22.7 | 924
| 12 | 22.8 | 518
| 13 | 22.9 | 502
| 14 | 22.9 | 495
| 15 | 22.8 | 424
| 16 | 22.4 | 378
| 17 | 21.9 | 293
| 18 | 21.1 | 212
| 19 | 20.2 | 128
| 20 | 19.2 | 44
| 21 | 18.2 | 1
| 22 | 17.2 | 0
| 23 | 16.1 | 0
| 24 | 15.1 | 0
10 | 1 | 16.5 | 0
| 2 | 15.8 | 0
| 3 | 15.4 | 0
| 4 | 15.1 | 0
| 5 | 14.8 | 0
| 6 | 14.8 | 0
| 7 | 15.5 | 59
| 8 | 17.1 | 201
| 9 | 18.9 | 363
| 10 | 20.9 | 513
| 11 | 22.7 | 627
| 12 | 24.2 | 701
| 13 | 25.5 | 733
| 14 | 26.4 | 715
| 15 | 26.9 | 646
| 16 | 27.1 | 535
| 17 | 26.8 | 390
| 18 | 25.9 | 231
| 19 | 24.7 | 82
| 20 | 23.3 | 0
| 21 | 22.3 | 0
| 22 | 21.3 | 0
| 23 | 20.2 | 0
| 24 | 19.2 | 0
11 | 1 | -9.68 | 0
12 | 1 | 38.17 | 1097.8

## df_Index
HourOfYear | PeriodOfYear
1 | 1
2 | 1
3 | 1
4 | 1
5 | 1
6 | 1
7 | 1
8 | 1
9 | 1
10 | 1
11 | 1
12 | 1
13 | 1
14 | 1
15 | 1
16 | 1
17 | 1
18 | 1
19 | 1
20 | 1
21 | 1
22 | 1
23 | 1
24 | 1
25 | 1
26 | 1
27 | 1
28 | 1
29 | 1
30 | 1
31 | 1
32 | 1
33 | 1
34 | 1
35 | 1
36 | 1
37 | 1
38 | 1
39 | 1
40 | 1
41 | 1
42 | 1
43 | 1
44 | 1
45 | 1
46 | 1
47 | 1
48 | 1
49 | 2
50 | 2
51 | 2
52 | 2
53 | 2
54 | 2
55 | 2
56 | 2
57 | 2
58 | 2
59 | 2
60 | 2
61 | 2
62 | 2
63 | 2
64 | 2
65 | 2
66 | 2
67 | 2
68 | 2
69 | 2
70 | 2
71 | 2
72 | 2
73 | 2
74 | 2
75 | 2
76 | 2
77 | 2
78 | 2
79 | 2
80 | 2
81 | 2
82 | 2
83 | 2
84 | 2
85 | 2
86 | 2
87 | 2
88 | 2
89 | 2
90 | 2
91 | 2
92 | 2
93 | 2
94 | 2
95 | 2
96 | 2
97 | 3
98 | 3
99 | 3
100 | 3
101 | 3
102 | 3
103 | 3
104 | 3
105 | 3
106 | 3
107 | 3
108 | 3
109 | 3
110 | 3
111 | 3
112 | 3
113 | 3
114 | 3
115 | 3
116 | 3
117 | 3
118 | 3
119 | 3
120 | 3
121 | 3
122 | 3
123 | 3
124 | 3
125 | 3
126 | 3
127 | 3
128 | 3
129 | 3
130 | 3
131 | 3
132 | 3
133 | 3
134 | 3
135 | 3
136 | 3
137 | 3
138 | 3
139 | 3
140 | 3
141 | 3
142 | 3
143 | 3
144 | 3
145 | 3
146 | 3
147 | 3
148 | 3
149 | 3
150 | 3
151 | 3
152 | 3
153 | 3
154 | 3
155 | 3
156 | 3
157 | 3
158 | 3
159 | 3
160 | 3
161 | 3
162 | 3
163 | 3
164 | 3
165 | 3
166 | 3
167 | 3
168 | 3
169 | 4
170 | 4
171 | 4
172 | 4
173 | 4
174 | 4
175 | 4
176 | 4
177 | 4
178 | 4
179 | 4
180 | 4
181 | 4
182 | 4
183 | 4
184 | 4
185 | 4
186 | 4
187 | 4
188 | 4
189 | 4
190 | 4
191 | 4
192 | 4
193 | 4
194 | 4
195 | 4
196 | 4
197 | 4
198 | 4
199 | 4
200 | 4
201 | 4
202 | 4
203 | 4
204 | 4
205 | 4
206 | 4
207 | 4
208 | 4
209 | 4
210 | 4
211 | 4
212 | 4
213 | 4
214 | 4
215 | 4
216 | 4
217 | 3
218 | 3
219 | 3
220 | 3
221 | 3
222 | 3
223 | 3
224 | 3
225 | 3
226 | 3
227 | 3
228 | 3
229 | 3
230 | 3
231 | 3
232 | 3
233 | 3
234 | 3
235 | 3
236 | 3
237 | 3
238 | 3
239 | 3
240 | 3
241 | 3
242 | 3
243 | 3
244 | 3
245 | 3
246 | 3
247 | 3
248 | 3
249 | 3
250 | 3
251 | 3
252 | 3
253 | 3
254 | 3
255 | 3
256 | 3
257 | 3
258 | 3
259 | 3
260 | 3
261 | 3
262 | 3
263 | 3
264 | 3
265 | 3
266 | 3
267 | 3
268 | 3
269 | 3
270 | 3
271 | 3
272 | 3
273 | 3
274 | 3
275 | 3
276 | 3
277 | 3
278 | 3
279 | 3
280 | 3
281 | 3
282 | 3
283 | 3
284 | 3
285 | 3
286 | 3
287 | 3
288 | 3
289 | 3
290 | 3
291 | 3
292 | 3
293 | 3
294 | 3
295 | 3
296 | 3
297 | 3
298 | 3
299 | 3
300 | 3
301 | 3
302 | 3
303 | 3
304 | 3
305 | 3
306 | 3
307 | 3
308 | 3
309 | 3
310 | 3
311 | 3
312 | 3
313 | 3
314 | 3
315 | 3
316 | 3
317 | 3
318 | 3
319 | 3
320 | 3
321 | 3
322 | 3
323 | 3
324 | 3
325 | 3
326 | 3
327 | 3
328 | 3
329 | 3
330 | 3
331 | 3
332 | 3
333 | 3
334 | 3
335 | 3
336 | 3
337 | 4
338 | 4
339 | 4
340 | 4
341 | 4
342 | 4
343 | 4
344 | 4
345 | 4
346 | 4
347 | 4
348 | 4
349 | 4
350 | 4
351 | 4
352 | 4
353 | 4
354 | 4
355 | 4
356 | 4
357 | 4
358 | 4
359 | 4
360 | 4
361 | 4
362 | 4
363 | 4
364 | 4
365 | 4
366 | 4
367 | 4
368 | 4
369 | 4
370 | 4
371 | 4
372 | 4
373 | 4
374 | 4
375 | 4
376 | 4
377 | 4
378 | 4
379 | 4
380 | 4
381 | 4
382 | 4
383 | 4
384 | 4
385 | 3
386 | 3
387 | 3
388 | 3
389 | 3
390 | 3
391 | 3
392 | 3
393 | 3
394 | 3
395 | 3
396 | 3
397 | 3
398 | 3
399 | 3
400 | 3
401 | 3
402 | 3
403 | 3
404 | 3
405 | 3
406 | 3
407 | 3
408 | 3
409 | 3
410 | 3
411 | 3
412 | 3
413 | 3
414 | 3
415 | 3
416 | 3
417 | 3
418 | 3
419 | 3
420 | 3
421 | 3
422 | 3
423 | 3
424 | 3
425 | 3
426 | 3
427 | 3
428 | 3
429 | 3
430 | 3
431 | 3
432 | 3
433 | 3
434 | 3
435 | 3
436 | 3
437 | 3
438 | 3
439 | 3
440 | 3
441 | 3
442 | 3
443 | 3
444 | 3
445 | 3
446 | 3
447 | 3
448 | 3
449 | 3
450 | 3
451 | 3
452 | 3
453 | 3
454 | 3
455 | 3
456 | 3
457 | 3
458 | 3
459 | 3
460 | 3
461 | 3
462 | 3
463 | 3
464 | 3
465 | 3
466 | 3
467 | 3
468 | 3
469 | 3
470 | 3
471 | 3
472 | 3
473 | 3
474 | 3
475 | 3
476 | 3
477 | 3
478 | 3
479 | 3
480 | 3
481 | 2
482 | 2
483 | 2
484 | 2
485 | 2
486 | 2
487 | 2
488 | 2
489 | 2
490 | 2
491 | 2
492 | 2
493 | 2
494 | 2
495 | 2
496 | 2
497 | 2
498 | 2
499 | 2
500 | 2
501 | 2
502 | 2
503 | 2
504 | 2
505 | 1
506 | 1
507 | 1
508 | 1
509 | 1
510 | 1
511 | 1
512 | 1
513 | 1
514 | 1
515 | 1
516 | 1
517 | 1
518 | 1
519 | 1
520 | 1
521 | 1
522 | 1
523 | 1
524 | 1
525 | 1
526 | 1
527 | 1
528 | 1
529 | 4
530 | 4
531 | 4
532 | 4
533 | 4
534 | 4
535 | 4
536 | 4
537 | 4
538 | 4
539 | 4
540 | 4
541 | 4
542 | 4
543 | 4
544 | 4
545 | 4
546 | 4
547 | 4
548 | 4
549 | 4
550 | 4
551 | 4
552 | 4
553 | 3
554 | 3
555 | 3
556 | 3
557 | 3
558 | 3
559 | 3
560 | 3
561 | 3
562 | 3
563 | 3
564 | 3
565 | 3
566 | 3
567 | 3
568 | 3
569 | 3
570 | 3
571 | 3
572 | 3
573 | 3
574 | 3
575 | 3
576 | 3
577 | 3
578 | 3
579 | 3
580 | 3
581 | 3
582 | 3
583 | 3
584 | 3
585 | 3
586 | 3
587 | 3
588 | 3
589 | 3
590 | 3
591 | 3
592 | 3
593 | 3
594 | 3
595 | 3
596 | 3
597 | 3
598 | 3
599 | 3
600 | 3
601 | 2
602 | 2
603 | 2
604 | 2
605 | 2
606 | 2
607 | 2
608 | 2
609 | 2
610 | 2
611 | 2
612 | 2
613 | 2
614 | 2
615 | 2
616 | 2
617 | 2
618 | 2
619 | 2
620 | 2
621 | 2
622 | 2
623 | 2
624 | 2
625 | 3
626 | 3
627 | 3
628 | 3
629 | 3
630 | 3
631 | 3
632 | 3
633 | 3
634 | 3
635 | 3
636 | 3
637 | 3
638 | 3
639 | 3
640 | 3
641 | 3
642 | 3
643 | 3
644 | 3
645 | 3
646 | 3
647 | 3
648 | 3
649 | 2
650 | 2
651 | 2
652 | 2
653 | 2
654 | 2
655 | 2
656 | 2
657 | 2
658 | 2
659 | 2
660 | 2
661 | 2
662 | 2
663 | 2
664 | 2
665 | 2
666 | 2
667 | 2
668 | 2
669 | 2
670 | 2
671 | 2
672 | 2
673 | 1
674 | 1
675 | 1
676 | 1
677 | 1
678 | 1
679 | 1
680 | 1
681 | 1
682 | 1
683 | 1
684 | 1
685 | 1
686 | 1
687 | 1
688 | 1
689 | 1
690 | 1
691 | 1
692 | 1
693 | 1
694 | 1
695 | 1
696 | 1
697 | 1
698 | 1
699 | 1
700 | 1
701 | 1
702 | 1
703 | 1
704 | 1
705 | 1
706 | 1
707 | 1
708 | 1
709 | 1
710 | 1
711 | 1
712 | 1
713 | 1
714 | 1
715 | 1
716 | 1
717 | 1
718 | 1
719 | 1
720 | 1
721 | 2
722 | 2
723 | 2
724 | 2
725 | 2
726 | 2
727 | 2
728 | 2
729 | 2
730 | 2
731 | 2
732 | 2
733 | 2
734 | 2
735 | 2
736 | 2
737 | 2
738 | 2
739 | 2
740 | 2
741 | 2
742 | 2
743 | 2
744 | 2
745 | 2
746 | 2
747 | 2
748 | 2
749 | 2
750 | 2
751 | 2
752 | 2
753 | 2
754 | 2
755 | 2
756 | 2
757 | 2
758 | 2
759 | 2
760 | 2
761 | 2
762 | 2
763 | 2
764 | 2
765 | 2
766 | 2
767 | 2
768 | 2
769 | 2
770 | 2
771 | 2
772 | 2
773 | 2
774 | 2
775 | 2
776 | 2
777 | 2
778 | 2
779 | 2
780 | 2
781 | 2
782 | 2
783 | 2
784 | 2
785 | 2
786 | 2
787 | 2
788 | 2
789 | 2
790 | 2
791 | 2
792 | 2
793 | 2
794 | 2
795 | 2
796 | 2
797 | 2
798 | 2
799 | 2
800 | 2
801 | 2
802 | 2
803 | 2
804 | 2
805 | 2
806 | 2
807 | 2
808 | 2
809 | 2
810 | 2
811 | 2
812 | 2
813 | 2
814 | 2
815 | 2
816 | 2
817 | 3
818 | 3
819 | 3
820 | 3
821 | 3
822 | 3
823 | 3
824 | 3
825 | 3
826 | 3
827 | 3
828 | 3
829 | 3
830 | 3
831 | 3
832 | 3
833 | 3
834 | 3
835 | 3
836 | 3
837 | 3
838 | 3
839 | 3
840 | 3
841 | 4
842 | 4
843 | 4
844 | 4
845 | 4
846 | 4
847 | 4
848 | 4
849 | 4
850 | 4
851 | 4
852 | 4
853 | 4
854 | 4
855 | 4
856 | 4
857 | 4
858 | 4
859 | 4
860 | 4
861 | 4
862 | 4
863 | 4
864 | 4
865 | 1
866 | 1
867 | 1
868 | 1
869 | 1
870 | 1
871 | 1
872 | 1
873 | 1
874 | 1
875 | 1
876 | 1
877 | 1
878 | 1
879 | 1
880 | 1
881 | 1
882 | 1
883 | 1
884 | 1
885 | 1
886 | 1
887 | 1
888 | 1
889 | 2
890 | 2
891 | 2
892 | 2
893 | 2
894 | 2
895 | 2
896 | 2
897 | 2
898 | 2
899 | 2
900 | 2
901 | 2
902 | 2
903 | 2
904 | 2
905 | 2
906 | 2
907 | 2
908 | 2
909 | 2
910 | 2
911 | 2
912 | 2
913 | 3
914 | 3
915 | 3
916 | 3
917 | 3
918 | 3
919 | 3
920 | 3
921 | 3
922 | 3
923 | 3
924 | 3
925 | 3
926 | 3
927 | 3
928 | 3
929 | 3
930 | 3
931 | 3
932 | 3
933 | 3
934 | 3
935 | 3
936 | 3
937 | 3
938 | 3
939 | 3
940 | 3
941 | 3
942 | 3
943 | 3
944 | 3
945 | 3
946 | 3
947 | 3
948 | 3
949 | 3
950 | 3
951 | 3
952 | 3
953 | 3
954 | 3
955 | 3
956 | 3
957 | 3
958 | 3
959 | 3
960 | 3
961 | 3
962 | 3
963 | 3
964 | 3
965 | 3
966 | 3
967 | 3
968 | 3
969 | 3
970 | 3
971 | 3
972 | 3
973 | 3
974 | 3
975 | 3
976 | 3
977 | 3
978 | 3
979 | 3
980 | 3
981 | 3
982 | 3
983 | 3
984 | 3
985 | 2
986 | 2
987 | 2
988 | 2
989 | 2
990 | 2
991 | 2
992 | 2
993 | 2
994 | 2
995 | 2
996 | 2
997 | 2
998 | 2
999 | 2
1000 | 2
1001 | 2
1002 | 2
1003 | 2
1004 | 2
1005 | 2
1006 | 2
1007 | 2
1008 | 2
1009 | 1
1010 | 1
1011 | 1
1012 | 1
1013 | 1
1014 | 1
1015 | 1
1016 | 1
1017 | 1
1018 | 1
1019 | 1
1020 | 1
1021 | 1
1022 | 1
1023 | 1
1024 | 1
1025 | 1
1026 | 1
1027 | 1
1028 | 1
1029 | 1
1030 | 1
1031 | 1
1032 | 1
1033 | 1
1034 | 1
1035 | 1
1036 | 1
1037 | 1
1038 | 1
1039 | 1
1040 | 1
1041 | 1
1042 | 1
1043 | 1
1044 | 1
1045 | 1
1046 | 1
1047 | 1
1048 | 1
1049 | 1
1050 | 1
1051 | 1
1052 | 1
1053 | 1
1054 | 1
1055 | 1
1056 | 1
1057 | 3
1058 | 3
1059 | 3
1060 | 3
1061 | 3
1062 | 3
1063 | 3
1064 | 3
1065 | 3
1066 | 3
1067 | 3
1068 | 3
1069 | 3
1070 | 3
1071 | 3
1072 | 3
1073 | 3
1074 | 3
1075 | 3
1076 | 3
1077 | 3
1078 | 3
1079 | 3
1080 | 3
1081 | 3
1082 | 3
1083 | 3
1084 | 3
1085 | 3
1086 | 3
1087 | 3
1088 | 3
1089 | 3
1090 | 3
1091 | 3
1092 | 3
1093 | 3
1094 | 3
1095 | 3
1096 | 3
1097 | 3
1098 | 3
1099 | 3
1100 | 3
1101 | 3
1102 | 3
1103 | 3
1104 | 3
1105 | 2
1106 | 2
1107 | 2
1108 | 2
1109 | 2
1110 | 2
1111 | 2
1112 | 2
1113 | 2
1114 | 2
1115 | 2
1116 | 2
1117 | 2
1118 | 2
1119 | 2
1120 | 2
1121 | 2
1122 | 2
1123 | 2
1124 | 2
1125 | 2
1126 | 2
1127 | 2
1128 | 2
1129 | 2
1130 | 2
1131 | 2
1132 | 2
1133 | 2
1134 | 2
1135 | 2
1136 | 2
1137 | 2
1138 | 2
1139 | 2
1140 | 2
1141 | 2
1142 | 2
1143 | 2
1144 | 2
1145 | 2
1146 | 2
1147 | 2
1148 | 2
1149 | 2
1150 | 2
1151 | 2
1152 | 2
1153 | 2
1154 | 2
1155 | 2
1156 | 2
1157 | 2
1158 | 2
1159 | 2
1160 | 2
1161 | 2
1162 | 2
1163 | 2
1164 | 2
1165 | 2
1166 | 2
1167 | 2
1168 | 2
1169 | 2
1170 | 2
1171 | 2
1172 | 2
1173 | 2
1174 | 2
1175 | 2
1176 | 2
1177 | 1
1178 | 1
1179 | 1
1180 | 1
1181 | 1
1182 | 1
1183 | 1
1184 | 1
1185 | 1
1186 | 1
1187 | 1
1188 | 1
1189 | 1
1190 | 1
1191 | 1
1192 | 1
1193 | 1
1194 | 1
1195 | 1
1196 | 1
1197 | 1
1198 | 1
1199 | 1
1200 | 1
1201 | 1
1202 | 1
1203 | 1
1204 | 1
1205 | 1
1206 | 1
1207 | 1
1208 | 1
1209 | 1
1210 | 1
1211 | 1
1212 | 1
1213 | 1
1214 | 1
1215 | 1
1216 | 1
1217 | 1
1218 | 1
1219 | 1
1220 | 1
1221 | 1
1222 | 1
1223 | 1
1224 | 1
1225 | 2
1226 | 2
1227 | 2
1228 | 2
1229 | 2
1230 | 2
1231 | 2
1232 | 2
1233 | 2
1234 | 2
1235 | 2
1236 | 2
1237 | 2
1238 | 2
1239 | 2
1240 | 2
1241 | 2
1242 | 2
1243 | 2
1244 | 2
1245 | 2
1246 | 2
1247 | 2
1248 | 2
1249 | 5
1250 | 5
1251 | 5
1252 | 5
1253 | 5
1254 | 5
1255 | 5
1256 | 5
1257 | 5
1258 | 5
1259 | 5
1260 | 5
1261 | 5
1262 | 5
1263 | 5
1264 | 5
1265 | 5
1266 | 5
1267 | 5
1268 | 5
1269 | 5
1270 | 5
1271 | 5
1272 | 5
1273 | 2
1274 | 2
1275 | 2
1276 | 2
1277 | 2
1278 | 2
1279 | 2
1280 | 2
1281 | 2
1282 | 2
1283 | 2
1284 | 2
1285 | 2
1286 | 2
1287 | 2
1288 | 2
1289 | 2
1290 | 2
1291 | 2
1292 | 2
1293 | 2
1294 | 2
1295 | 2
1296 | 2
1297 | 2
1298 | 2
1299 | 2
1300 | 2
1301 | 2
1302 | 2
1303 | 2
1304 | 2
1305 | 2
1306 | 2
1307 | 2
1308 | 2
1309 | 2
1310 | 2
1311 | 2
1312 | 2
1313 | 2
1314 | 2
1315 | 2
1316 | 2
1317 | 2
1318 | 2
1319 | 2
1320 | 2
1321 | 2
1322 | 2
1323 | 2
1324 | 2
1325 | 2
1326 | 2
1327 | 2
1328 | 2
1329 | 2
1330 | 2
1331 | 2
1332 | 2
1333 | 2
1334 | 2
1335 | 2
1336 | 2
1337 | 2
1338 | 2
1339 | 2
1340 | 2
1341 | 2
1342 | 2
1343 | 2
1344 | 2
1345 | 1
1346 | 1
1347 | 1
1348 | 1
1349 | 1
1350 | 1
1351 | 1
1352 | 1
1353 | 1
1354 | 1
1355 | 1
1356 | 1
1357 | 1
1358 | 1
1359 | 1
1360 | 1
1361 | 1
1362 | 1
1363 | 1
1364 | 1
1365 | 1
1366 | 1
1367 | 1
1368 | 1
1369 | 1
1370 | 1
1371 | 1
1372 | 1
1373 | 1
1374 | 1
1375 | 1
1376 | 1
1377 | 1
1378 | 1
1379 | 1
1380 | 1
1381 | 1
1382 | 1
1383 | 1
1384 | 1
1385 | 1
1386 | 1
1387 | 1
1388 | 1
1389 | 1
1390 | 1
1391 | 1
1392 | 1
1393 | 2
1394 | 2
1395 | 2
1396 | 2
1397 | 2
1398 | 2
1399 | 2
1400 | 2
1401 | 2
1402 | 2
1403 | 2
1404 | 2
1405 | 2
1406 | 2
1407 | 2
1408 | 2
1409 | 2
1410 | 2
1411 | 2
1412 | 2
1413 | 2
1414 | 2
1415 | 2
1416 | 2
1417 | 2
1418 | 2
1419 | 2
1420 | 2
1421 | 2
1422 | 2
1423 | 2
1424 | 2
1425 | 2
1426 | 2
1427 | 2
1428 | 2
1429 | 2
1430 | 2
1431 | 2
1432 | 2
1433 | 2
1434 | 2
1435 | 2
1436 | 2
1437 | 2
1438 | 2
1439 | 2
1440 | 2
1441 | 2
1442 | 2
1443 | 2
1444 | 2
1445 | 2
1446 | 2
1447 | 2
1448 | 2
1449 | 2
1450 | 2
1451 | 2
1452 | 2
1453 | 2
1454 | 2
1455 | 2
1456 | 2
1457 | 2
1458 | 2
1459 | 2
1460 | 2
1461 | 2
1462 | 2
1463 | 2
1464 | 2
1465 | 2
1466 | 2
1467 | 2
1468 | 2
1469 | 2
1470 | 2
1471 | 2
1472 | 2
1473 | 2
1474 | 2
1475 | 2
1476 | 2
1477 | 2
1478 | 2
1479 | 2
1480 | 2
1481 | 2
1482 | 2
1483 | 2
1484 | 2
1485 | 2
1486 | 2
1487 | 2
1488 | 2
1489 | 2
1490 | 2
1491 | 2
1492 | 2
1493 | 2
1494 | 2
1495 | 2
1496 | 2
1497 | 2
1498 | 2
1499 | 2
1500 | 2
1501 | 2
1502 | 2
1503 | 2
1504 | 2
1505 | 2
1506 | 2
1507 | 2
1508 | 2
1509 | 2
1510 | 2
1511 | 2
1512 | 2
1513 | 1
1514 | 1
1515 | 1
1516 | 1
1517 | 1
1518 | 1
1519 | 1
1520 | 1
1521 | 1
1522 | 1
1523 | 1
1524 | 1
1525 | 1
1526 | 1
1527 | 1
1528 | 1
1529 | 1
1530 | 1
1531 | 1
1532 | 1
1533 | 1
1534 | 1
1535 | 1
1536 | 1
1537 | 1
1538 | 1
1539 | 1
1540 | 1
1541 | 1
1542 | 1
1543 | 1
1544 | 1
1545 | 1
1546 | 1
1547 | 1
1548 | 1
1549 | 1
1550 | 1
1551 | 1
1552 | 1
1553 | 1
1554 | 1
1555 | 1
1556 | 1
1557 | 1
1558 | 1
1559 | 1
1560 | 1
1561 | 2
1562 | 2
1563 | 2
1564 | 2
1565 | 2
1566 | 2
1567 | 2
1568 | 2
1569 | 2
1570 | 2
1571 | 2
1572 | 2
1573 | 2
1574 | 2
1575 | 2
1576 | 2
1577 | 2
1578 | 2
1579 | 2
1580 | 2
1581 | 2
1582 | 2
1583 | 2
1584 | 2
1585 | 3
1586 | 3
1587 | 3
1588 | 3
1589 | 3
1590 | 3
1591 | 3
1592 | 3
1593 | 3
1594 | 3
1595 | 3
1596 | 3
1597 | 3
1598 | 3
1599 | 3
1600 | 3
1601 | 3
1602 | 3
1603 | 3
1604 | 3
1605 | 3
1606 | 3
1607 | 3
1608 | 3
1609 | 3
1610 | 3
1611 | 3
1612 | 3
1613 | 3
1614 | 3
1615 | 3
1616 | 3
1617 | 3
1618 | 3
1619 | 3
1620 | 3
1621 | 3
1622 | 3
1623 | 3
1624 | 3
1625 | 3
1626 | 3
1627 | 3
1628 | 3
1629 | 3
1630 | 3
1631 | 3
1632 | 3
1633 | 2
1634 | 2
1635 | 2
1636 | 2
1637 | 2
1638 | 2
1639 | 2
1640 | 2
1641 | 2
1642 | 2
1643 | 2
1644 | 2
1645 | 2
1646 | 2
1647 | 2
1648 | 2
1649 | 2
1650 | 2
1651 | 2
1652 | 2
1653 | 2
1654 | 2
1655 | 2
1656 | 2
1657 | 2
1658 | 2
1659 | 2
1660 | 2
1661 | 2
1662 | 2
1663 | 2
1664 | 2
1665 | 2
1666 | 2
1667 | 2
1668 | 2
1669 | 2
1670 | 2
1671 | 2
1672 | 2
1673 | 2
1674 | 2
1675 | 2
1676 | 2
1677 | 2
1678 | 2
1679 | 2
1680 | 2
1681 | 1
1682 | 1
1683 | 1
1684 | 1
1685 | 1
1686 | 1
1687 | 1
1688 | 1
1689 | 1
1690 | 1
1691 | 1
1692 | 1
1693 | 1
1694 | 1
1695 | 1
1696 | 1
1697 | 1
1698 | 1
1699 | 1
1700 | 1
1701 | 1
1702 | 1
1703 | 1
1704 | 1
1705 | 1
1706 | 1
1707 | 1
1708 | 1
1709 | 1
1710 | 1
1711 | 1
1712 | 1
1713 | 1
1714 | 1
1715 | 1
1716 | 1
1717 | 1
1718 | 1
1719 | 1
1720 | 1
1721 | 1
1722 | 1
1723 | 1
1724 | 1
1725 | 1
1726 | 1
1727 | 1
1728 | 1
1729 | 5
1730 | 5
1731 | 5
1732 | 5
1733 | 5
1734 | 5
1735 | 5
1736 | 5
1737 | 5
1738 | 5
1739 | 5
1740 | 5
1741 | 5
1742 | 5
1743 | 5
1744 | 5
1745 | 5
1746 | 5
1747 | 5
1748 | 5
1749 | 5
1750 | 5
1751 | 5
1752 | 5
1753 | 5
1754 | 5
1755 | 5
1756 | 5
1757 | 5
1758 | 5
1759 | 5
1760 | 5
1761 | 5
1762 | 5
1763 | 5
1764 | 5
1765 | 5
1766 | 5
1767 | 5
1768 | 5
1769 | 5
1770 | 5
1771 | 5
1772 | 5
1773 | 5
1774 | 5
1775 | 5
1776 | 5
1777 | 5
1778 | 5
1779 | 5
1780 | 5
1781 | 5
1782 | 5
1783 | 5
1784 | 5
1785 | 5
1786 | 5
1787 | 5
1788 | 5
1789 | 5
1790 | 5
1791 | 5
1792 | 5
1793 | 5
1794 | 5
1795 | 5
1796 | 5
1797 | 5
1798 | 5
1799 | 5
1800 | 5
1801 | 6
1802 | 6
1803 | 6
1804 | 6
1805 | 6
1806 | 6
1807 | 6
1808 | 6
1809 | 6
1810 | 6
1811 | 6
1812 | 6
1813 | 6
1814 | 6
1815 | 6
1816 | 6
1817 | 6
1818 | 6
1819 | 6
1820 | 6
1821 | 6
1822 | 6
1823 | 6
1824 | 6
1825 | 6
1826 | 6
1827 | 6
1828 | 6
1829 | 6
1830 | 6
1831 | 6
1832 | 6
1833 | 6
1834 | 6
1835 | 6
1836 | 6
1837 | 6
1838 | 6
1839 | 6
1840 | 6
1841 | 6
1842 | 6
1843 | 6
1844 | 6
1845 | 6
1846 | 6
1847 | 6
1848 | 6
1849 | 7
1850 | 7
1851 | 7
1852 | 7
1853 | 7
1854 | 7
1855 | 7
1856 | 7
1857 | 7
1858 | 7
1859 | 7
1860 | 7
1861 | 7
1862 | 7
1863 | 7
1864 | 7
1865 | 7
1866 | 7
1867 | 7
1868 | 7
1869 | 7
1870 | 7
1871 | 7
1872 | 7
1873 | 1
1874 | 1
1875 | 1
1876 | 1
1877 | 1
1878 | 1
1879 | 1
1880 | 1
1881 | 1
1882 | 1
1883 | 1
1884 | 1
1885 | 1
1886 | 1
1887 | 1
1888 | 1
1889 | 1
1890 | 1
1891 | 1
1892 | 1
1893 | 1
1894 | 1
1895 | 1
1896 | 1
1897 | 2
1898 | 2
1899 | 2
1900 | 2
1901 | 2
1902 | 2
1903 | 2
1904 | 2
1905 | 2
1906 | 2
1907 | 2
1908 | 2
1909 | 2
1910 | 2
1911 | 2
1912 | 2
1913 | 2
1914 | 2
1915 | 2
1916 | 2
1917 | 2
1918 | 2
1919 | 2
1920 | 2
1921 | 5
1922 | 5
1923 | 5
1924 | 5
1925 | 5
1926 | 5
1927 | 5
1928 | 5
1929 | 5
1930 | 5
1931 | 5
1932 | 5
1933 | 5
1934 | 5
1935 | 5
1936 | 5
1937 | 5
1938 | 5
1939 | 5
1940 | 5
1941 | 5
1942 | 5
1943 | 5
1944 | 5
1945 | 2
1946 | 2
1947 | 2
1948 | 2
1949 | 2
1950 | 2
1951 | 2
1952 | 2
1953 | 2
1954 | 2
1955 | 2
1956 | 2
1957 | 2
1958 | 2
1959 | 2
1960 | 2
1961 | 2
1962 | 2
1963 | 2
1964 | 2
1965 | 2
1966 | 2
1967 | 2
1968 | 2
1969 | 5
1970 | 5
1971 | 5
1972 | 5
1973 | 5
1974 | 5
1975 | 5
1976 | 5
1977 | 5
1978 | 5
1979 | 5
1980 | 5
1981 | 5
1982 | 5
1983 | 5
1984 | 5
1985 | 5
1986 | 5
1987 | 5
1988 | 5
1989 | 5
1990 | 5
1991 | 5
1992 | 5
1993 | 2
1994 | 2
1995 | 2
1996 | 2
1997 | 2
1998 | 2
1999 | 2
2000 | 2
2001 | 2
2002 | 2
2003 | 2
2004 | 2
2005 | 2
2006 | 2
2007 | 2
2008 | 2
2009 | 2
2010 | 2
2011 | 2
2012 | 2
2013 | 2
2014 | 2
2015 | 2
2016 | 2
2017 | 7
2018 | 7
2019 | 7
2020 | 7
2021 | 7
2022 | 7
2023 | 7
2024 | 7
2025 | 7
2026 | 7
2027 | 7
2028 | 7
2029 | 7
2030 | 7
2031 | 7
2032 | 7
2033 | 7
2034 | 7
2035 | 7
2036 | 7
2037 | 7
2038 | 7
2039 | 7
2040 | 7
2041 | 7
2042 | 7
2043 | 7
2044 | 7
2045 | 7
2046 | 7
2047 | 7
2048 | 7
2049 | 7
2050 | 7
2051 | 7
2052 | 7
2053 | 7
2054 | 7
2055 | 7
2056 | 7
2057 | 7
2058 | 7
2059 | 7
2060 | 7
2061 | 7
2062 | 7
2063 | 7
2064 | 7
2065 | 6
2066 | 6
2067 | 6
2068 | 6
2069 | 6
2070 | 6
2071 | 6
2072 | 6
2073 | 6
2074 | 6
2075 | 6
2076 | 6
2077 | 6
2078 | 6
2079 | 6
2080 | 6
2081 | 6
2082 | 6
2083 | 6
2084 | 6
2085 | 6
2086 | 6
2087 | 6
2088 | 6
2089 | 6
2090 | 6
2091 | 6
2092 | 6
2093 | 6
2094 | 6
2095 | 6
2096 | 6
2097 | 6
2098 | 6
2099 | 6
2100 | 6
2101 | 6
2102 | 6
2103 | 6
2104 | 6
2105 | 6
2106 | 6
2107 | 6
2108 | 6
2109 | 6
2110 | 6
2111 | 6
2112 | 6
2113 | 6
2114 | 6
2115 | 6
2116 | 6
2117 | 6
2118 | 6
2119 | 6
2120 | 6
2121 | 6
2122 | 6
2123 | 6
2124 | 6
2125 | 6
2126 | 6
2127 | 6
2128 | 6
2129 | 6
2130 | 6
2131 | 6
2132 | 6
2133 | 6
2134 | 6
2135 | 6
2136 | 6
2137 | 5
2138 | 5
2139 | 5
2140 | 5
2141 | 5
2142 | 5
2143 | 5
2144 | 5
2145 | 5
2146 | 5
2147 | 5
2148 | 5
2149 | 5
2150 | 5
2151 | 5
2152 | 5
2153 | 5
2154 | 5
2155 | 5
2156 | 5
2157 | 5
2158 | 5
2159 | 5
2160 | 5
2161 | 5
2162 | 5
2163 | 5
2164 | 5
2165 | 5
2166 | 5
2167 | 5
2168 | 5
2169 | 5
2170 | 5
2171 | 5
2172 | 5
2173 | 5
2174 | 5
2175 | 5
2176 | 5
2177 | 5
2178 | 5
2179 | 5
2180 | 5
2181 | 5
2182 | 5
2183 | 5
2184 | 5
2185 | 1
2186 | 1
2187 | 1
2188 | 1
2189 | 1
2190 | 1
2191 | 1
2192 | 1
2193 | 1
2194 | 1
2195 | 1
2196 | 1
2197 | 1
2198 | 1
2199 | 1
2200 | 1
2201 | 1
2202 | 1
2203 | 1
2204 | 1
2205 | 1
2206 | 1
2207 | 1
2208 | 1
2209 | 1
2210 | 1
2211 | 1
2212 | 1
2213 | 1
2214 | 1
2215 | 1
2216 | 1
2217 | 1
2218 | 1
2219 | 1
2220 | 1
2221 | 1
2222 | 1
2223 | 1
2224 | 1
2225 | 1
2226 | 1
2227 | 1
2228 | 1
2229 | 1
2230 | 1
2231 | 1
2232 | 1
2233 | 6
2234 | 6
2235 | 6
2236 | 6
2237 | 6
2238 | 6
2239 | 6
2240 | 6
2241 | 6
2242 | 6
2243 | 6
2244 | 6
2245 | 6
2246 | 6
2247 | 6
2248 | 6
2249 | 6
2250 | 6
2251 | 6
2252 | 6
2253 | 6
2254 | 6
2255 | 6
2256 | 6
2257 | 6
2258 | 6
2259 | 6
2260 | 6
2261 | 6
2262 | 6
2263 | 6
2264 | 6
2265 | 6
2266 | 6
2267 | 6
2268 | 6
2269 | 6
2270 | 6
2271 | 6
2272 | 6
2273 | 6
2274 | 6
2275 | 6
2276 | 6
2277 | 6
2278 | 6
2279 | 6
2280 | 6
2281 | 6
2282 | 6
2283 | 6
2284 | 6
2285 | 6
2286 | 6
2287 | 6
2288 | 6
2289 | 6
2290 | 6
2291 | 6
2292 | 6
2293 | 6
2294 | 6
2295 | 6
2296 | 6
2297 | 6
2298 | 6
2299 | 6
2300 | 6
2301 | 6
2302 | 6
2303 | 6
2304 | 6
2305 | 5
2306 | 5
2307 | 5
2308 | 5
2309 | 5
2310 | 5
2311 | 5
2312 | 5
2313 | 5
2314 | 5
2315 | 5
2316 | 5
2317 | 5
2318 | 5
2319 | 5
2320 | 5
2321 | 5
2322 | 5
2323 | 5
2324 | 5
2325 | 5
2326 | 5
2327 | 5
2328 | 5
2329 | 5
2330 | 5
2331 | 5
2332 | 5
2333 | 5
2334 | 5
2335 | 5
2336 | 5
2337 | 5
2338 | 5
2339 | 5
2340 | 5
2341 | 5
2342 | 5
2343 | 5
2344 | 5
2345 | 5
2346 | 5
2347 | 5
2348 | 5
2349 | 5
2350 | 5
2351 | 5
2352 | 5
2353 | 7
2354 | 7
2355 | 7
2356 | 7
2357 | 7
2358 | 7
2359 | 7
2360 | 7
2361 | 7
2362 | 7
2363 | 7
2364 | 7
2365 | 7
2366 | 7
2367 | 7
2368 | 7
2369 | 7
2370 | 7
2371 | 7
2372 | 7
2373 | 7
2374 | 7
2375 | 7
2376 | 7
2377 | 7
2378 | 7
2379 | 7
2380 | 7
2381 | 7
2382 | 7
2383 | 7
2384 | 7
2385 | 7
2386 | 7
2387 | 7
2388 | 7
2389 | 7
2390 | 7
2391 | 7
2392 | 7
2393 | 7
2394 | 7
2395 | 7
2396 | 7
2397 | 7
2398 | 7
2399 | 7
2400 | 7
2401 | 6
2402 | 6
2403 | 6
2404 | 6
2405 | 6
2406 | 6
2407 | 6
2408 | 6
2409 | 6
2410 | 6
2411 | 6
2412 | 6
2413 | 6
2414 | 6
2415 | 6
2416 | 6
2417 | 6
2418 | 6
2419 | 6
2420 | 6
2421 | 6
2422 | 6
2423 | 6
2424 | 6
2425 | 5
2426 | 5
2427 | 5
2428 | 5
2429 | 5
2430 | 5
2431 | 5
2432 | 5
2433 | 5
2434 | 5
2435 | 5
2436 | 5
2437 | 5
2438 | 5
2439 | 5
2440 | 5
2441 | 5
2442 | 5
2443 | 5
2444 | 5
2445 | 5
2446 | 5
2447 | 5
2448 | 5
2449 | 5
2450 | 5
2451 | 5
2452 | 5
2453 | 5
2454 | 5
2455 | 5
2456 | 5
2457 | 5
2458 | 5
2459 | 5
2460 | 5
2461 | 5
2462 | 5
2463 | 5
2464 | 5
2465 | 5
2466 | 5
2467 | 5
2468 | 5
2469 | 5
2470 | 5
2471 | 5
2472 | 5
2473 | 6
2474 | 6
2475 | 6
2476 | 6
2477 | 6
2478 | 6
2479 | 6
2480 | 6
2481 | 6
2482 | 6
2483 | 6
2484 | 6
2485 | 6
2486 | 6
2487 | 6
2488 | 6
2489 | 6
2490 | 6
2491 | 6
2492 | 6
2493 | 6
2494 | 6
2495 | 6
2496 | 6
2497 | 6
2498 | 6
2499 | 6
2500 | 6
2501 | 6
2502 | 6
2503 | 6
2504 | 6
2505 | 6
2506 | 6
2507 | 6
2508 | 6
2509 | 6
2510 | 6
2511 | 6
2512 | 6
2513 | 6
2514 | 6
2515 | 6
2516 | 6
2517 | 6
2518 | 6
2519 | 6
2520 | 6
2521 | 7
2522 | 7
2523 | 7
2524 | 7
2525 | 7
2526 | 7
2527 | 7
2528 | 7
2529 | 7
2530 | 7
2531 | 7
2532 | 7
2533 | 7
2534 | 7
2535 | 7
2536 | 7
2537 | 7
2538 | 7
2539 | 7
2540 | 7
2541 | 7
2542 | 7
2543 | 7
2544 | 7
2545 | 7
2546 | 7
2547 | 7
2548 | 7
2549 | 7
2550 | 7
2551 | 7
2552 | 7
2553 | 7
2554 | 7
2555 | 7
2556 | 7
2557 | 7
2558 | 7
2559 | 7
2560 | 7
2561 | 7
2562 | 7
2563 | 7
2564 | 7
2565 | 7
2566 | 7
2567 | 7
2568 | 7
2569 | 2
2570 | 2
2571 | 2
2572 | 2
2573 | 2
2574 | 2
2575 | 2
2576 | 2
2577 | 2
2578 | 2
2579 | 2
2580 | 2
2581 | 2
2582 | 2
2583 | 2
2584 | 2
2585 | 2
2586 | 2
2587 | 2
2588 | 2
2589 | 2
2590 | 2
2591 | 2
2592 | 2
2593 | 2
2594 | 2
2595 | 2
2596 | 2
2597 | 2
2598 | 2
2599 | 2
2600 | 2
2601 | 2
2602 | 2
2603 | 2
2604 | 2
2605 | 2
2606 | 2
2607 | 2
2608 | 2
2609 | 2
2610 | 2
2611 | 2
2612 | 2
2613 | 2
2614 | 2
2615 | 2
2616 | 2
2617 | 5
2618 | 5
2619 | 5
2620 | 5
2621 | 5
2622 | 5
2623 | 5
2624 | 5
2625 | 5
2626 | 5
2627 | 5
2628 | 5
2629 | 5
2630 | 5
2631 | 5
2632 | 5
2633 | 5
2634 | 5
2635 | 5
2636 | 5
2637 | 5
2638 | 5
2639 | 5
2640 | 5
2641 | 6
2642 | 6
2643 | 6
2644 | 6
2645 | 6
2646 | 6
2647 | 6
2648 | 6
2649 | 6
2650 | 6
2651 | 6
2652 | 6
2653 | 6
2654 | 6
2655 | 6
2656 | 6
2657 | 6
2658 | 6
2659 | 6
2660 | 6
2661 | 6
2662 | 6
2663 | 6
2664 | 6
2665 | 5
2666 | 5
2667 | 5
2668 | 5
2669 | 5
2670 | 5
2671 | 5
2672 | 5
2673 | 5
2674 | 5
2675 | 5
2676 | 5
2677 | 5
2678 | 5
2679 | 5
2680 | 5
2681 | 5
2682 | 5
2683 | 5
2684 | 5
2685 | 5
2686 | 5
2687 | 5
2688 | 5
2689 | 7
2690 | 7
2691 | 7
2692 | 7
2693 | 7
2694 | 7
2695 | 7
2696 | 7
2697 | 7
2698 | 7
2699 | 7
2700 | 7
2701 | 7
2702 | 7
2703 | 7
2704 | 7
2705 | 7
2706 | 7
2707 | 7
2708 | 7
2709 | 7
2710 | 7
2711 | 7
2712 | 7
2713 | 7
2714 | 7
2715 | 7
2716 | 7
2717 | 7
2718 | 7
2719 | 7
2720 | 7
2721 | 7
2722 | 7
2723 | 7
2724 | 7
2725 | 7
2726 | 7
2727 | 7
2728 | 7
2729 | 7
2730 | 7
2731 | 7
2732 | 7
2733 | 7
2734 | 7
2735 | 7
2736 | 7
2737 | 6
2738 | 6
2739 | 6
2740 | 6
2741 | 6
2742 | 6
2743 | 6
2744 | 6
2745 | 6
2746 | 6
2747 | 6
2748 | 6
2749 | 6
2750 | 6
2751 | 6
2752 | 6
2753 | 6
2754 | 6
2755 | 6
2756 | 6
2757 | 6
2758 | 6
2759 | 6
2760 | 6
2761 | 6
2762 | 6
2763 | 6
2764 | 6
2765 | 6
2766 | 6
2767 | 6
2768 | 6
2769 | 6
2770 | 6
2771 | 6
2772 | 6
2773 | 6
2774 | 6
2775 | 6
2776 | 6
2777 | 6
2778 | 6
2779 | 6
2780 | 6
2781 | 6
2782 | 6
2783 | 6
2784 | 6
2785 | 8
2786 | 8
2787 | 8
2788 | 8
2789 | 8
2790 | 8
2791 | 8
2792 | 8
2793 | 8
2794 | 8
2795 | 8
2796 | 8
2797 | 8
2798 | 8
2799 | 8
2800 | 8
2801 | 8
2802 | 8
2803 | 8
2804 | 8
2805 | 8
2806 | 8
2807 | 8
2808 | 8
2809 | 6
2810 | 6
2811 | 6
2812 | 6
2813 | 6
2814 | 6
2815 | 6
2816 | 6
2817 | 6
2818 | 6
2819 | 6
2820 | 6
2821 | 6
2822 | 6
2823 | 6
2824 | 6
2825 | 6
2826 | 6
2827 | 6
2828 | 6
2829 | 6
2830 | 6
2831 | 6
2832 | 6
2833 | 6
2834 | 6
2835 | 6
2836 | 6
2837 | 6
2838 | 6
2839 | 6
2840 | 6
2841 | 6
2842 | 6
2843 | 6
2844 | 6
2845 | 6
2846 | 6
2847 | 6
2848 | 6
2849 | 6
2850 | 6
2851 | 6
2852 | 6
2853 | 6
2854 | 6
2855 | 6
2856 | 6
2857 | 7
2858 | 7
2859 | 7
2860 | 7
2861 | 7
2862 | 7
2863 | 7
2864 | 7
2865 | 7
2866 | 7
2867 | 7
2868 | 7
2869 | 7
2870 | 7
2871 | 7
2872 | 7
2873 | 7
2874 | 7
2875 | 7
2876 | 7
2877 | 7
2878 | 7
2879 | 7
2880 | 7
2881 | 7
2882 | 7
2883 | 7
2884 | 7
2885 | 7
2886 | 7
2887 | 7
2888 | 7
2889 | 7
2890 | 7
2891 | 7
2892 | 7
2893 | 7
2894 | 7
2895 | 7
2896 | 7
2897 | 7
2898 | 7
2899 | 7
2900 | 7
2901 | 7
2902 | 7
2903 | 7
2904 | 7
2905 | 6
2906 | 6
2907 | 6
2908 | 6
2909 | 6
2910 | 6
2911 | 6
2912 | 6
2913 | 6
2914 | 6
2915 | 6
2916 | 6
2917 | 6
2918 | 6
2919 | 6
2920 | 6
2921 | 6
2922 | 6
2923 | 6
2924 | 6
2925 | 6
2926 | 6
2927 | 6
2928 | 6
2929 | 8
2930 | 8
2931 | 8
2932 | 8
2933 | 8
2934 | 8
2935 | 8
2936 | 8
2937 | 8
2938 | 8
2939 | 8
2940 | 8
2941 | 8
2942 | 8
2943 | 8
2944 | 8
2945 | 8
2946 | 8
2947 | 8
2948 | 8
2949 | 8
2950 | 8
2951 | 8
2952 | 8
2953 | 6
2954 | 6
2955 | 6
2956 | 6
2957 | 6
2958 | 6
2959 | 6
2960 | 6
2961 | 6
2962 | 6
2963 | 6
2964 | 6
2965 | 6
2966 | 6
2967 | 6
2968 | 6
2969 | 6
2970 | 6
2971 | 6
2972 | 6
2973 | 6
2974 | 6
2975 | 6
2976 | 6
2977 | 8
2978 | 8
2979 | 8
2980 | 8
2981 | 8
2982 | 8
2983 | 8
2984 | 8
2985 | 8
2986 | 8
2987 | 8
2988 | 8
2989 | 8
2990 | 8
2991 | 8
2992 | 8
2993 | 8
2994 | 8
2995 | 8
2996 | 8
2997 | 8
2998 | 8
2999 | 8
3000 | 8
3001 | 8
3002 | 8
3003 | 8
3004 | 8
3005 | 8
3006 | 8
3007 | 8
3008 | 8
3009 | 8
3010 | 8
3011 | 8
3012 | 8
3013 | 8
3014 | 8
3015 | 8
3016 | 8
3017 | 8
3018 | 8
3019 | 8
3020 | 8
3021 | 8
3022 | 8
3023 | 8
3024 | 8
3025 | 7
3026 | 7
3027 | 7
3028 | 7
3029 | 7
3030 | 7
3031 | 7
3032 | 7
3033 | 7
3034 | 7
3035 | 7
3036 | 7
3037 | 7
3038 | 7
3039 | 7
3040 | 7
3041 | 7
3042 | 7
3043 | 7
3044 | 7
3045 | 7
3046 | 7
3047 | 7
3048 | 7
3049 | 7
3050 | 7
3051 | 7
3052 | 7
3053 | 7
3054 | 7
3055 | 7
3056 | 7
3057 | 7
3058 | 7
3059 | 7
3060 | 7
3061 | 7
3062 | 7
3063 | 7
3064 | 7
3065 | 7
3066 | 7
3067 | 7
3068 | 7
3069 | 7
3070 | 7
3071 | 7
3072 | 7
3073 | 5
3074 | 5
3075 | 5
3076 | 5
3077 | 5
3078 | 5
3079 | 5
3080 | 5
3081 | 5
3082 | 5
3083 | 5
3084 | 5
3085 | 5
3086 | 5
3087 | 5
3088 | 5
3089 | 5
3090 | 5
3091 | 5
3092 | 5
3093 | 5
3094 | 5
3095 | 5
3096 | 5
3097 | 5
3098 | 5
3099 | 5
3100 | 5
3101 | 5
3102 | 5
3103 | 5
3104 | 5
3105 | 5
3106 | 5
3107 | 5
3108 | 5
3109 | 5
3110 | 5
3111 | 5
3112 | 5
3113 | 5
3114 | 5
3115 | 5
3116 | 5
3117 | 5
3118 | 5
3119 | 5
3120 | 5
3121 | 5
3122 | 5
3123 | 5
3124 | 5
3125 | 5
3126 | 5
3127 | 5
3128 | 5
3129 | 5
3130 | 5
3131 | 5
3132 | 5
3133 | 5
3134 | 5
3135 | 5
3136 | 5
3137 | 5
3138 | 5
3139 | 5
3140 | 5
3141 | 5
3142 | 5
3143 | 5
3144 | 5
3145 | 6
3146 | 6
3147 | 6
3148 | 6
3149 | 6
3150 | 6
3151 | 6
3152 | 6
3153 | 6
3154 | 6
3155 | 6
3156 | 6
3157 | 6
3158 | 6
3159 | 6
3160 | 6
3161 | 6
3162 | 6
3163 | 6
3164 | 6
3165 | 6
3166 | 6
3167 | 6
3168 | 6
3169 | 6
3170 | 6
3171 | 6
3172 | 6
3173 | 6
3174 | 6
3175 | 6
3176 | 6
3177 | 6
3178 | 6
3179 | 6
3180 | 6
3181 | 6
3182 | 6
3183 | 6
3184 | 6
3185 | 6
3186 | 6
3187 | 6
3188 | 6
3189 | 6
3190 | 6
3191 | 6
3192 | 6
3193 | 7
3194 | 7
3195 | 7
3196 | 7
3197 | 7
3198 | 7
3199 | 7
3200 | 7
3201 | 7
3202 | 7
3203 | 7
3204 | 7
3205 | 7
3206 | 7
3207 | 7
3208 | 7
3209 | 7
3210 | 7
3211 | 7
3212 | 7
3213 | 7
3214 | 7
3215 | 7
3216 | 7
3217 | 7
3218 | 7
3219 | 7
3220 | 7
3221 | 7
3222 | 7
3223 | 7
3224 | 7
3225 | 7
3226 | 7
3227 | 7
3228 | 7
3229 | 7
3230 | 7
3231 | 7
3232 | 7
3233 | 7
3234 | 7
3235 | 7
3236 | 7
3237 | 7
3238 | 7
3239 | 7
3240 | 7
3241 | 5
3242 | 5
3243 | 5
3244 | 5
3245 | 5
3246 | 5
3247 | 5
3248 | 5
3249 | 5
3250 | 5
3251 | 5
3252 | 5
3253 | 5
3254 | 5
3255 | 5
3256 | 5
3257 | 5
3258 | 5
3259 | 5
3260 | 5
3261 | 5
3262 | 5
3263 | 5
3264 | 5
3265 | 8
3266 | 8
3267 | 8
3268 | 8
3269 | 8
3270 | 8
3271 | 8
3272 | 8
3273 | 8
3274 | 8
3275 | 8
3276 | 8
3277 | 8
3278 | 8
3279 | 8
3280 | 8
3281 | 8
3282 | 8
3283 | 8
3284 | 8
3285 | 8
3286 | 8
3287 | 8
3288 | 8
3289 | 8
3290 | 8
3291 | 8
3292 | 8
3293 | 8
3294 | 8
3295 | 8
3296 | 8
3297 | 8
3298 | 8
3299 | 8
3300 | 8
3301 | 8
3302 | 8
3303 | 8
3304 | 8
3305 | 8
3306 | 8
3307 | 8
3308 | 8
3309 | 8
3310 | 8
3311 | 8
3312 | 8
3313 | 8
3314 | 8
3315 | 8
3316 | 8
3317 | 8
3318 | 8
3319 | 8
3320 | 8
3321 | 8
3322 | 8
3323 | 8
3324 | 8
3325 | 8
3326 | 8
3327 | 8
3328 | 8
3329 | 8
3330 | 8
3331 | 8
3332 | 8
3333 | 8
3334 | 8
3335 | 8
3336 | 8
3337 | 8
3338 | 8
3339 | 8
3340 | 8
3341 | 8
3342 | 8
3343 | 8
3344 | 8
3345 | 8
3346 | 8
3347 | 8
3348 | 8
3349 | 8
3350 | 8
3351 | 8
3352 | 8
3353 | 8
3354 | 8
3355 | 8
3356 | 8
3357 | 8
3358 | 8
3359 | 8
3360 | 8
3361 | 7
3362 | 7
3363 | 7
3364 | 7
3365 | 7
3366 | 7
3367 | 7
3368 | 7
3369 | 7
3370 | 7
3371 | 7
3372 | 7
3373 | 7
3374 | 7
3375 | 7
3376 | 7
3377 | 7
3378 | 7
3379 | 7
3380 | 7
3381 | 7
3382 | 7
3383 | 7
3384 | 7
3385 | 9
3386 | 9
3387 | 9
3388 | 9
3389 | 9
3390 | 9
3391 | 9
3392 | 9
3393 | 9
3394 | 9
3395 | 9
3396 | 9
3397 | 9
3398 | 9
3399 | 9
3400 | 9
3401 | 9
3402 | 9
3403 | 9
3404 | 9
3405 | 9
3406 | 9
3407 | 9
3408 | 9
3409 | 5
3410 | 5
3411 | 5
3412 | 5
3413 | 5
3414 | 5
3415 | 5
3416 | 5
3417 | 5
3418 | 5
3419 | 5
3420 | 5
3421 | 5
3422 | 5
3423 | 5
3424 | 5
3425 | 5
3426 | 5
3427 | 5
3428 | 5
3429 | 5
3430 | 5
3431 | 5
3432 | 5
3433 | 8
3434 | 8
3435 | 8
3436 | 8
3437 | 8
3438 | 8
3439 | 8
3440 | 8
3441 | 8
3442 | 8
3443 | 8
3444 | 8
3445 | 8
3446 | 8
3447 | 8
3448 | 8
3449 | 8
3450 | 8
3451 | 8
3452 | 8
3453 | 8
3454 | 8
3455 | 8
3456 | 8
3457 | 8
3458 | 8
3459 | 8
3460 | 8
3461 | 8
3462 | 8
3463 | 8
3464 | 8
3465 | 8
3466 | 8
3467 | 8
3468 | 8
3469 | 8
3470 | 8
3471 | 8
3472 | 8
3473 | 8
3474 | 8
3475 | 8
3476 | 8
3477 | 8
3478 | 8
3479 | 8
3480 | 8
3481 | 8
3482 | 8
3483 | 8
3484 | 8
3485 | 8
3486 | 8
3487 | 8
3488 | 8
3489 | 8
3490 | 8
3491 | 8
3492 | 8
3493 | 8
3494 | 8
3495 | 8
3496 | 8
3497 | 8
3498 | 8
3499 | 8
3500 | 8
3501 | 8
3502 | 8
3503 | 8
3504 | 8
3505 | 6
3506 | 6
3507 | 6
3508 | 6
3509 | 6
3510 | 6
3511 | 6
3512 | 6
3513 | 6
3514 | 6
3515 | 6
3516 | 6
3517 | 6
3518 | 6
3519 | 6
3520 | 6
3521 | 6
3522 | 6
3523 | 6
3524 | 6
3525 | 6
3526 | 6
3527 | 6
3528 | 6
3529 | 9
3530 | 9
3531 | 9
3532 | 9
3533 | 9
3534 | 9
3535 | 9
3536 | 9
3537 | 9
3538 | 9
3539 | 9
3540 | 9
3541 | 9
3542 | 9
3543 | 9
3544 | 9
3545 | 9
3546 | 9
3547 | 9
3548 | 9
3549 | 9
3550 | 9
3551 | 9
3552 | 9
3553 | 9
3554 | 9
3555 | 9
3556 | 9
3557 | 9
3558 | 9
3559 | 9
3560 | 9
3561 | 9
3562 | 9
3563 | 9
3564 | 9
3565 | 9
3566 | 9
3567 | 9
3568 | 9
3569 | 9
3570 | 9
3571 | 9
3572 | 9
3573 | 9
3574 | 9
3575 | 9
3576 | 9
3577 | 10
3578 | 10
3579 | 10
3580 | 10
3581 | 10
3582 | 10
3583 | 10
3584 | 10
3585 | 10
3586 | 10
3587 | 10
3588 | 10
3589 | 10
3590 | 10
3591 | 10
3592 | 10
3593 | 10
3594 | 10
3595 | 10
3596 | 10
3597 | 10
3598 | 10
3599 | 10
3600 | 10
3601 | 8
3602 | 8
3603 | 8
3604 | 8
3605 | 8
3606 | 8
3607 | 8
3608 | 8
3609 | 8
3610 | 8
3611 | 8
3612 | 8
3613 | 8
3614 | 8
3615 | 8
3616 | 8
3617 | 8
3618 | 8
3619 | 8
3620 | 8
3621 | 8
3622 | 8
3623 | 8
3624 | 8
3625 | 8
3626 | 8
3627 | 8
3628 | 8
3629 | 8
3630 | 8
3631 | 8
3632 | 8
3633 | 8
3634 | 8
3635 | 8
3636 | 8
3637 | 8
3638 | 8
3639 | 8
3640 | 8
3641 | 8
3642 | 8
3643 | 8
3644 | 8
3645 | 8
3646 | 8
3647 | 8
3648 | 8
3649 | 8
3650 | 8
3651 | 8
3652 | 8
3653 | 8
3654 | 8
3655 | 8
3656 | 8
3657 | 8
3658 | 8
3659 | 8
3660 | 8
3661 | 8
3662 | 8
3663 | 8
3664 | 8
3665 | 8
3666 | 8
3667 | 8
3668 | 8
3669 | 8
3670 | 8
3671 | 8
3672 | 8
3673 | 6
3674 | 6
3675 | 6
3676 | 6
3677 | 6
3678 | 6
3679 | 6
3680 | 6
3681 | 6
3682 | 6
3683 | 6
3684 | 6
3685 | 6
3686 | 6
3687 | 6
3688 | 6
3689 | 6
3690 | 6
3691 | 6
3692 | 6
3693 | 6
3694 | 6
3695 | 6
3696 | 6
3697 | 7
3698 | 7
3699 | 7
3700 | 7
3701 | 7
3702 | 7
3703 | 7
3704 | 7
3705 | 7
3706 | 7
3707 | 7
3708 | 7
3709 | 7
3710 | 7
3711 | 7
3712 | 7
3713 | 7
3714 | 7
3715 | 7
3716 | 7
3717 | 7
3718 | 7
3719 | 7
3720 | 7
3721 | 9
3722 | 9
3723 | 9
3724 | 9
3725 | 9
3726 | 9
3727 | 9
3728 | 9
3729 | 9
3730 | 9
3731 | 9
3732 | 9
3733 | 9
3734 | 9
3735 | 9
3736 | 9
3737 | 9
3738 | 9
3739 | 9
3740 | 9
3741 | 9
3742 | 9
3743 | 9
3744 | 9
3745 | 6
3746 | 6
3747 | 6
3748 | 6
3749 | 6
3750 | 6
3751 | 6
3752 | 6
3753 | 6
3754 | 6
3755 | 6
3756 | 6
3757 | 6
3758 | 6
3759 | 6
3760 | 6
3761 | 6
3762 | 6
3763 | 6
3764 | 6
3765 | 6
3766 | 6
3767 | 6
3768 | 6
3769 | 6
3770 | 6
3771 | 6
3772 | 6
3773 | 6
3774 | 6
3775 | 6
3776 | 6
3777 | 6
3778 | 6
3779 | 6
3780 | 6
3781 | 6
3782 | 6
3783 | 6
3784 | 6
3785 | 6
3786 | 6
3787 | 6
3788 | 6
3789 | 6
3790 | 6
3791 | 6
3792 | 6
3793 | 6
3794 | 6
3795 | 6
3796 | 6
3797 | 6
3798 | 6
3799 | 6
3800 | 6
3801 | 6
3802 | 6
3803 | 6
3804 | 6
3805 | 6
3806 | 6
3807 | 6
3808 | 6
3809 | 6
3810 | 6
3811 | 6
3812 | 6
3813 | 6
3814 | 6
3815 | 6
3816 | 6
3817 | 8
3818 | 8
3819 | 8
3820 | 8
3821 | 8
3822 | 8
3823 | 8
3824 | 8
3825 | 8
3826 | 8
3827 | 8
3828 | 8
3829 | 8
3830 | 8
3831 | 8
3832 | 8
3833 | 8
3834 | 8
3835 | 8
3836 | 8
3837 | 8
3838 | 8
3839 | 8
3840 | 8
3841 | 8
3842 | 8
3843 | 8
3844 | 8
3845 | 8
3846 | 8
3847 | 8
3848 | 8
3849 | 8
3850 | 8
3851 | 8
3852 | 8
3853 | 8
3854 | 8
3855 | 8
3856 | 8
3857 | 8
3858 | 8
3859 | 8
3860 | 8
3861 | 8
3862 | 8
3863 | 8
3864 | 8
3865 | 7
3866 | 7
3867 | 7
3868 | 7
3869 | 7
3870 | 7
3871 | 7
3872 | 7
3873 | 7
3874 | 7
3875 | 7
3876 | 7
3877 | 7
3878 | 7
3879 | 7
3880 | 7
3881 | 7
3882 | 7
3883 | 7
3884 | 7
3885 | 7
3886 | 7
3887 | 7
3888 | 7
3889 | 7
3890 | 7
3891 | 7
3892 | 7
3893 | 7
3894 | 7
3895 | 7
3896 | 7
3897 | 7
3898 | 7
3899 | 7
3900 | 7
3901 | 7
3902 | 7
3903 | 7
3904 | 7
3905 | 7
3906 | 7
3907 | 7
3908 | 7
3909 | 7
3910 | 7
3911 | 7
3912 | 7
3913 | 6
3914 | 6
3915 | 6
3916 | 6
3917 | 6
3918 | 6
3919 | 6
3920 | 6
3921 | 6
3922 | 6
3923 | 6
3924 | 6
3925 | 6
3926 | 6
3927 | 6
3928 | 6
3929 | 6
3930 | 6
3931 | 6
3932 | 6
3933 | 6
3934 | 6
3935 | 6
3936 | 6
3937 | 8
3938 | 8
3939 | 8
3940 | 8
3941 | 8
3942 | 8
3943 | 8
3944 | 8
3945 | 8
3946 | 8
3947 | 8
3948 | 8
3949 | 8
3950 | 8
3951 | 8
3952 | 8
3953 | 8
3954 | 8
3955 | 8
3956 | 8
3957 | 8
3958 | 8
3959 | 8
3960 | 8
3961 | 6
3962 | 6
3963 | 6
3964 | 6
3965 | 6
3966 | 6
3967 | 6
3968 | 6
3969 | 6
3970 | 6
3971 | 6
3972 | 6
3973 | 6
3974 | 6
3975 | 6
3976 | 6
3977 | 6
3978 | 6
3979 | 6
3980 | 6
3981 | 6
3982 | 6
3983 | 6
3984 | 6
3985 | 6
3986 | 6
3987 | 6
3988 | 6
3989 | 6
3990 | 6
3991 | 6
3992 | 6
3993 | 6
3994 | 6
3995 | 6
3996 | 6
3997 | 6
3998 | 6
3999 | 6
4000 | 6
4001 | 6
4002 | 6
4003 | 6
4004 | 6
4005 | 6
4006 | 6
4007 | 6
4008 | 6
4009 | 8
4010 | 8
4011 | 8
4012 | 8
4013 | 8
4014 | 8
4015 | 8
4016 | 8
4017 | 8
4018 | 8
4019 | 8
4020 | 8
4021 | 8
4022 | 8
4023 | 8
4024 | 8
4025 | 8
4026 | 8
4027 | 8
4028 | 8
4029 | 8
4030 | 8
4031 | 8
4032 | 8
4033 | 9
4034 | 9
4035 | 9
4036 | 9
4037 | 9
4038 | 9
4039 | 9
4040 | 9
4041 | 9
4042 | 9
4043 | 9
4044 | 9
4045 | 9
4046 | 9
4047 | 9
4048 | 9
4049 | 9
4050 | 9
4051 | 9
4052 | 9
4053 | 9
4054 | 9
4055 | 9
4056 | 9
4057 | 9
4058 | 9
4059 | 9
4060 | 9
4061 | 9
4062 | 9
4063 | 9
4064 | 9
4065 | 9
4066 | 9
4067 | 9
4068 | 9
4069 | 9
4070 | 9
4071 | 9
4072 | 9
4073 | 9
4074 | 9
4075 | 9
4076 | 9
4077 | 9
4078 | 9
4079 | 9
4080 | 9
4081 | 10
4082 | 10
4083 | 10
4084 | 10
4085 | 10
4086 | 10
4087 | 10
4088 | 10
4089 | 10
4090 | 10
4091 | 10
4092 | 10
4093 | 10
4094 | 10
4095 | 10
4096 | 10
4097 | 10
4098 | 10
4099 | 10
4100 | 10
4101 | 10
4102 | 10
4103 | 10
4104 | 10
4105 | 10
4106 | 10
4107 | 10
4108 | 10
4109 | 10
4110 | 10
4111 | 10
4112 | 10
4113 | 10
4114 | 10
4115 | 10
4116 | 10
4117 | 10
4118 | 10
4119 | 10
4120 | 10
4121 | 10
4122 | 10
4123 | 10
4124 | 10
4125 | 10
4126 | 10
4127 | 10
4128 | 10
4129 | 10
4130 | 10
4131 | 10
4132 | 10
4133 | 10
4134 | 10
4135 | 10
4136 | 10
4137 | 10
4138 | 10
4139 | 10
4140 | 10
4141 | 10
4142 | 10
4143 | 10
4144 | 10
4145 | 10
4146 | 10
4147 | 10
4148 | 10
4149 | 10
4150 | 10
4151 | 10
4152 | 10
4153 | 10
4154 | 10
4155 | 10
4156 | 10
4157 | 10
4158 | 10
4159 | 10
4160 | 10
4161 | 10
4162 | 10
4163 | 10
4164 | 10
4165 | 10
4166 | 10
4167 | 10
4168 | 10
4169 | 10
4170 | 10
4171 | 10
4172 | 10
4173 | 10
4174 | 10
4175 | 10
4176 | 10
4177 | 10
4178 | 10
4179 | 10
4180 | 10
4181 | 10
4182 | 10
4183 | 10
4184 | 10
4185 | 10
4186 | 10
4187 | 10
4188 | 10
4189 | 10
4190 | 10
4191 | 10
4192 | 10
4193 | 10
4194 | 10
4195 | 10
4196 | 10
4197 | 10
4198 | 10
4199 | 10
4200 | 10
4201 | 9
4202 | 9
4203 | 9
4204 | 9
4205 | 9
4206 | 9
4207 | 9
4208 | 9
4209 | 9
4210 | 9
4211 | 9
4212 | 9
4213 | 9
4214 | 9
4215 | 9
4216 | 9
4217 | 9
4218 | 9
4219 | 9
4220 | 9
4221 | 9
4222 | 9
4223 | 9
4224 | 9
4225 | 9
4226 | 9
4227 | 9
4228 | 9
4229 | 9
4230 | 9
4231 | 9
4232 | 9
4233 | 9
4234 | 9
4235 | 9
4236 | 9
4237 | 9
4238 | 9
4239 | 9
4240 | 9
4241 | 9
4242 | 9
4243 | 9
4244 | 9
4245 | 9
4246 | 9
4247 | 9
4248 | 9
4249 | 8
4250 | 8
4251 | 8
4252 | 8
4253 | 8
4254 | 8
4255 | 8
4256 | 8
4257 | 8
4258 | 8
4259 | 8
4260 | 8
4261 | 8
4262 | 8
4263 | 8
4264 | 8
4265 | 8
4266 | 8
4267 | 8
4268 | 8
4269 | 8
4270 | 8
4271 | 8
4272 | 8
4273 | 10
4274 | 10
4275 | 10
4276 | 10
4277 | 10
4278 | 10
4279 | 10
4280 | 10
4281 | 10
4282 | 10
4283 | 10
4284 | 10
4285 | 10
4286 | 10
4287 | 10
4288 | 10
4289 | 10
4290 | 10
4291 | 10
4292 | 10
4293 | 10
4294 | 10
4295 | 10
4296 | 10
4297 | 8
4298 | 8
4299 | 8
4300 | 8
4301 | 8
4302 | 8
4303 | 8
4304 | 8
4305 | 8
4306 | 8
4307 | 8
4308 | 8
4309 | 8
4310 | 8
4311 | 8
4312 | 8
4313 | 8
4314 | 8
4315 | 8
4316 | 8
4317 | 8
4318 | 8
4319 | 8
4320 | 8
4321 | 10
4322 | 10
4323 | 10
4324 | 10
4325 | 10
4326 | 10
4327 | 10
4328 | 10
4329 | 10
4330 | 10
4331 | 10
4332 | 10
4333 | 10
4334 | 10
4335 | 10
4336 | 10
4337 | 10
4338 | 10
4339 | 10
4340 | 10
4341 | 10
4342 | 10
4343 | 10
4344 | 10
4345 | 8
4346 | 8
4347 | 8
4348 | 8
4349 | 8
4350 | 8
4351 | 8
4352 | 8
4353 | 8
4354 | 8
4355 | 8
4356 | 8
4357 | 8
4358 | 8
4359 | 8
4360 | 8
4361 | 8
4362 | 8
4363 | 8
4364 | 8
4365 | 8
4366 | 8
4367 | 8
4368 | 8
4369 | 9
4370 | 9
4371 | 9
4372 | 9
4373 | 9
4374 | 9
4375 | 9
4376 | 9
4377 | 9
4378 | 9
4379 | 9
4380 | 9
4381 | 9
4382 | 9
4383 | 9
4384 | 9
4385 | 9
4386 | 9
4387 | 9
4388 | 9
4389 | 9
4390 | 9
4391 | 9
4392 | 9
4393 | 9
4394 | 9
4395 | 9
4396 | 9
4397 | 9
4398 | 9
4399 | 9
4400 | 9
4401 | 9
4402 | 9
4403 | 9
4404 | 9
4405 | 9
4406 | 9
4407 | 9
4408 | 9
4409 | 9
4410 | 9
4411 | 9
4412 | 9
4413 | 9
4414 | 9
4415 | 9
4416 | 9
4417 | 6
4418 | 6
4419 | 6
4420 | 6
4421 | 6
4422 | 6
4423 | 6
4424 | 6
4425 | 6
4426 | 6
4427 | 6
4428 | 6
4429 | 6
4430 | 6
4431 | 6
4432 | 6
4433 | 6
4434 | 6
4435 | 6
4436 | 6
4437 | 6
4438 | 6
4439 | 6
4440 | 6
4441 | 8
4442 | 8
4443 | 8
4444 | 8
4445 | 8
4446 | 8
4447 | 8
4448 | 8
4449 | 8
4450 | 8
4451 | 8
4452 | 8
4453 | 8
4454 | 8
4455 | 8
4456 | 8
4457 | 8
4458 | 8
4459 | 8
4460 | 8
4461 | 8
4462 | 8
4463 | 8
4464 | 8
4465 | 10
4466 | 10
4467 | 10
4468 | 10
4469 | 10
4470 | 10
4471 | 10
4472 | 10
4473 | 10
4474 | 10
4475 | 10
4476 | 10
4477 | 10
4478 | 10
4479 | 10
4480 | 10
4481 | 10
4482 | 10
4483 | 10
4484 | 10
4485 | 10
4486 | 10
4487 | 10
4488 | 10
4489 | 6
4490 | 6
4491 | 6
4492 | 6
4493 | 6
4494 | 6
4495 | 6
4496 | 6
4497 | 6
4498 | 6
4499 | 6
4500 | 6
4501 | 6
4502 | 6
4503 | 6
4504 | 6
4505 | 6
4506 | 6
4507 | 6
4508 | 6
4509 | 6
4510 | 6
4511 | 6
4512 | 6
4513 | 8
4514 | 8
4515 | 8
4516 | 8
4517 | 8
4518 | 8
4519 | 8
4520 | 8
4521 | 8
4522 | 8
4523 | 8
4524 | 8
4525 | 8
4526 | 8
4527 | 8
4528 | 8
4529 | 8
4530 | 8
4531 | 8
4532 | 8
4533 | 8
4534 | 8
4535 | 8
4536 | 8
4537 | 9
4538 | 9
4539 | 9
4540 | 9
4541 | 9
4542 | 9
4543 | 9
4544 | 9
4545 | 9
4546 | 9
4547 | 9
4548 | 9
4549 | 9
4550 | 9
4551 | 9
4552 | 9
4553 | 9
4554 | 9
4555 | 9
4556 | 9
4557 | 9
4558 | 9
4559 | 9
4560 | 9
4561 | 9
4562 | 9
4563 | 9
4564 | 9
4565 | 9
4566 | 9
4567 | 9
4568 | 9
4569 | 9
4570 | 9
4571 | 9
4572 | 9
4573 | 9
4574 | 9
4575 | 9
4576 | 9
4577 | 9
4578 | 9
4579 | 9
4580 | 9
4581 | 9
4582 | 9
4583 | 9
4584 | 9
4585 | 10
4586 | 10
4587 | 10
4588 | 10
4589 | 10
4590 | 10
4591 | 10
4592 | 10
4593 | 10
4594 | 10
4595 | 10
4596 | 10
4597 | 10
4598 | 10
4599 | 10
4600 | 10
4601 | 10
4602 | 10
4603 | 10
4604 | 10
4605 | 10
4606 | 10
4607 | 10
4608 | 10
4609 | 8
4610 | 8
4611 | 8
4612 | 8
4613 | 8
4614 | 8
4615 | 8
4616 | 8
4617 | 8
4618 | 8
4619 | 8
4620 | 8
4621 | 8
4622 | 8
4623 | 8
4624 | 8
4625 | 8
4626 | 8
4627 | 8
4628 | 8
4629 | 8
4630 | 8
4631 | 8
4632 | 8
4633 | 8
4634 | 8
4635 | 8
4636 | 8
4637 | 8
4638 | 8
4639 | 8
4640 | 8
4641 | 8
4642 | 8
4643 | 8
4644 | 8
4645 | 8
4646 | 8
4647 | 8
4648 | 8
4649 | 8
4650 | 8
4651 | 8
4652 | 8
4653 | 8
4654 | 8
4655 | 8
4656 | 8
4657 | 8
4658 | 8
4659 | 8
4660 | 8
4661 | 8
4662 | 8
4663 | 8
4664 | 8
4665 | 8
4666 | 8
4667 | 8
4668 | 8
4669 | 8
4670 | 8
4671 | 8
4672 | 8
4673 | 8
4674 | 8
4675 | 8
4676 | 8
4677 | 8
4678 | 8
4679 | 8
4680 | 8
4681 | 8
4682 | 8
4683 | 8
4684 | 8
4685 | 8
4686 | 8
4687 | 8
4688 | 8
4689 | 8
4690 | 8
4691 | 8
4692 | 8
4693 | 8
4694 | 8
4695 | 8
4696 | 8
4697 | 8
4698 | 8
4699 | 8
4700 | 8
4701 | 8
4702 | 8
4703 | 8
4704 | 8
4705 | 9
4706 | 9
4707 | 9
4708 | 9
4709 | 9
4710 | 9
4711 | 9
4712 | 9
4713 | 9
4714 | 9
4715 | 9
4716 | 9
4717 | 9
4718 | 9
4719 | 9
4720 | 9
4721 | 9
4722 | 9
4723 | 9
4724 | 9
4725 | 9
4726 | 9
4727 | 9
4728 | 9
4729 | 9
4730 | 9
4731 | 9
4732 | 9
4733 | 9
4734 | 9
4735 | 9
4736 | 9
4737 | 9
4738 | 9
4739 | 9
4740 | 9
4741 | 9
4742 | 9
4743 | 9
4744 | 9
4745 | 9
4746 | 9
4747 | 9
4748 | 9
4749 | 9
4750 | 9
4751 | 9
4752 | 9
4753 | 10
4754 | 10
4755 | 10
4756 | 10
4757 | 10
4758 | 10
4759 | 10
4760 | 10
4761 | 10
4762 | 10
4763 | 10
4764 | 10
4765 | 10
4766 | 10
4767 | 10
4768 | 10
4769 | 10
4770 | 10
4771 | 10
4772 | 10
4773 | 10
4774 | 10
4775 | 10
4776 | 10
4777 | 10
4778 | 10
4779 | 10
4780 | 10
4781 | 10
4782 | 10
4783 | 10
4784 | 10
4785 | 10
4786 | 10
4787 | 10
4788 | 10
4789 | 10
4790 | 10
4791 | 10
4792 | 10
4793 | 10
4794 | 10
4795 | 10
4796 | 10
4797 | 10
4798 | 10
4799 | 10
4800 | 10
4801 | 8
4802 | 8
4803 | 8
4804 | 8
4805 | 8
4806 | 8
4807 | 8
4808 | 8
4809 | 8
4810 | 8
4811 | 8
4812 | 8
4813 | 8
4814 | 8
4815 | 8
4816 | 8
4817 | 8
4818 | 8
4819 | 8
4820 | 8
4821 | 8
4822 | 8
4823 | 8
4824 | 8
4825 | 10
4826 | 10
4827 | 10
4828 | 10
4829 | 10
4830 | 10
4831 | 10
4832 | 10
4833 | 10
4834 | 10
4835 | 10
4836 | 10
4837 | 10
4838 | 10
4839 | 10
4840 | 10
4841 | 10
4842 | 10
4843 | 10
4844 | 10
4845 | 10
4846 | 10
4847 | 10
4848 | 10
4849 | 10
4850 | 10
4851 | 10
4852 | 10
4853 | 10
4854 | 10
4855 | 10
4856 | 10
4857 | 10
4858 | 10
4859 | 10
4860 | 10
4861 | 10
4862 | 10
4863 | 10
4864 | 10
4865 | 10
4866 | 10
4867 | 10
4868 | 10
4869 | 10
4870 | 10
4871 | 10
4872 | 10
4873 | 9
4874 | 9
4875 | 9
4876 | 9
4877 | 9
4878 | 9
4879 | 9
4880 | 9
4881 | 9
4882 | 9
4883 | 9
4884 | 9
4885 | 9
4886 | 9
4887 | 9
4888 | 9
4889 | 9
4890 | 9
4891 | 9
4892 | 9
4893 | 9
4894 | 9
4895 | 9
4896 | 9
4897 | 9
4898 | 9
4899 | 9
4900 | 9
4901 | 9
4902 | 9
4903 | 9
4904 | 9
4905 | 9
4906 | 9
4907 | 9
4908 | 9
4909 | 9
4910 | 9
4911 | 9
4912 | 9
4913 | 9
4914 | 9
4915 | 9
4916 | 9
4917 | 9
4918 | 9
4919 | 9
4920 | 9
4921 | 10
4922 | 10
4923 | 10
4924 | 10
4925 | 10
4926 | 10
4927 | 10
4928 | 10
4929 | 10
4930 | 10
4931 | 10
4932 | 10
4933 | 10
4934 | 10
4935 | 10
4936 | 10
4937 | 10
4938 | 10
4939 | 10
4940 | 10
4941 | 10
4942 | 10
4943 | 10
4944 | 10
4945 | 6
4946 | 6
4947 | 6
4948 | 6
4949 | 6
4950 | 6
4951 | 6
4952 | 6
4953 | 6
4954 | 6
4955 | 6
4956 | 6
4957 | 6
4958 | 6
4959 | 6
4960 | 6
4961 | 6
4962 | 6
4963 | 6
4964 | 6
4965 | 6
4966 | 6
4967 | 6
4968 | 6
4969 | 10
4970 | 10
4971 | 10
4972 | 10
4973 | 10
4974 | 10
4975 | 10
4976 | 10
4977 | 10
4978 | 10
4979 | 10
4980 | 10
4981 | 10
4982 | 10
4983 | 10
4984 | 10
4985 | 10
4986 | 10
4987 | 10
4988 | 10
4989 | 10
4990 | 10
4991 | 10
4992 | 10
4993 | 10
4994 | 10
4995 | 10
4996 | 10
4997 | 10
4998 | 10
4999 | 10
5000 | 10
5001 | 10
5002 | 10
5003 | 10
5004 | 10
5005 | 10
5006 | 10
5007 | 10
5008 | 10
5009 | 10
5010 | 10
5011 | 10
5012 | 10
5013 | 10
5014 | 10
5015 | 10
5016 | 10
5017 | 10
5018 | 10
5019 | 10
5020 | 10
5021 | 10
5022 | 10
5023 | 10
5024 | 10
5025 | 10
5026 | 10
5027 | 10
5028 | 10
5029 | 10
5030 | 10
5031 | 10
5032 | 10
5033 | 10
5034 | 10
5035 | 10
5036 | 10
5037 | 10
5038 | 10
5039 | 10
5040 | 10
5041 | 9
5042 | 9
5043 | 9
5044 | 9
5045 | 9
5046 | 9
5047 | 9
5048 | 9
5049 | 9
5050 | 9
5051 | 9
5052 | 9
5053 | 9
5054 | 9
5055 | 9
5056 | 9
5057 | 9
5058 | 9
5059 | 9
5060 | 9
5061 | 9
5062 | 9
5063 | 9
5064 | 9
5065 | 9
5066 | 9
5067 | 9
5068 | 9
5069 | 9
5070 | 9
5071 | 9
5072 | 9
5073 | 9
5074 | 9
5075 | 9
5076 | 9
5077 | 9
5078 | 9
5079 | 9
5080 | 9
5081 | 9
5082 | 9
5083 | 9
5084 | 9
5085 | 9
5086 | 9
5087 | 9
5088 | 9
5089 | 6
5090 | 6
5091 | 6
5092 | 6
5093 | 6
5094 | 6
5095 | 6
5096 | 6
5097 | 6
5098 | 6
5099 | 6
5100 | 6
5101 | 6
5102 | 6
5103 | 6
5104 | 6
5105 | 6
5106 | 6
5107 | 6
5108 | 6
5109 | 6
5110 | 6
5111 | 6
5112 | 6
5113 | 8
5114 | 8
5115 | 8
5116 | 8
5117 | 8
5118 | 8
5119 | 8
5120 | 8
5121 | 8
5122 | 8
5123 | 8
5124 | 8
5125 | 8
5126 | 8
5127 | 8
5128 | 8
5129 | 8
5130 | 8
5131 | 8
5132 | 8
5133 | 8
5134 | 8
5135 | 8
5136 | 8
5137 | 8
5138 | 8
5139 | 8
5140 | 8
5141 | 8
5142 | 8
5143 | 8
5144 | 8
5145 | 8
5146 | 8
5147 | 8
5148 | 8
5149 | 8
5150 | 8
5151 | 8
5152 | 8
5153 | 8
5154 | 8
5155 | 8
5156 | 8
5157 | 8
5158 | 8
5159 | 8
5160 | 8
5161 | 5
5162 | 5
5163 | 5
5164 | 5
5165 | 5
5166 | 5
5167 | 5
5168 | 5
5169 | 5
5170 | 5
5171 | 5
5172 | 5
5173 | 5
5174 | 5
5175 | 5
5176 | 5
5177 | 5
5178 | 5
5179 | 5
5180 | 5
5181 | 5
5182 | 5
5183 | 5
5184 | 5
5185 | 6
5186 | 6
5187 | 6
5188 | 6
5189 | 6
5190 | 6
5191 | 6
5192 | 6
5193 | 6
5194 | 6
5195 | 6
5196 | 6
5197 | 6
5198 | 6
5199 | 6
5200 | 6
5201 | 6
5202 | 6
5203 | 6
5204 | 6
5205 | 6
5206 | 6
5207 | 6
5208 | 6
5209 | 9
5210 | 9
5211 | 9
5212 | 9
5213 | 9
5214 | 9
5215 | 9
5216 | 9
5217 | 9
5218 | 9
5219 | 9
5220 | 9
5221 | 9
5222 | 9
5223 | 9
5224 | 9
5225 | 9
5226 | 9
5227 | 9
5228 | 9
5229 | 9
5230 | 9
5231 | 9
5232 | 9
5233 | 9
5234 | 9
5235 | 9
5236 | 9
5237 | 9
5238 | 9
5239 | 9
5240 | 9
5241 | 9
5242 | 9
5243 | 9
5244 | 9
5245 | 9
5246 | 9
5247 | 9
5248 | 9
5249 | 9
5250 | 9
5251 | 9
5252 | 9
5253 | 9
5254 | 9
5255 | 9
5256 | 9
5257 | 8
5258 | 8
5259 | 8
5260 | 8
5261 | 8
5262 | 8
5263 | 8
5264 | 8
5265 | 8
5266 | 8
5267 | 8
5268 | 8
5269 | 8
5270 | 8
5271 | 8
5272 | 8
5273 | 8
5274 | 8
5275 | 8
5276 | 8
5277 | 8
5278 | 8
5279 | 8
5280 | 8
5281 | 6
5282 | 6
5283 | 6
5284 | 6
5285 | 6
5286 | 6
5287 | 6
5288 | 6
5289 | 6
5290 | 6
5291 | 6
5292 | 6
5293 | 6
5294 | 6
5295 | 6
5296 | 6
5297 | 6
5298 | 6
5299 | 6
5300 | 6
5301 | 6
5302 | 6
5303 | 6
5304 | 6
5305 | 8
5306 | 8
5307 | 8
5308 | 8
5309 | 8
5310 | 8
5311 | 8
5312 | 8
5313 | 8
5314 | 8
5315 | 8
5316 | 8
5317 | 8
5318 | 8
5319 | 8
5320 | 8
5321 | 8
5322 | 8
5323 | 8
5324 | 8
5325 | 8
5326 | 8
5327 | 8
5328 | 8
5329 | 8
5330 | 8
5331 | 8
5332 | 8
5333 | 8
5334 | 8
5335 | 8
5336 | 8
5337 | 8
5338 | 8
5339 | 8
5340 | 8
5341 | 8
5342 | 8
5343 | 8
5344 | 8
5345 | 8
5346 | 8
5347 | 8
5348 | 8
5349 | 8
5350 | 8
5351 | 8
5352 | 8
5353 | 8
5354 | 8
5355 | 8
5356 | 8
5357 | 8
5358 | 8
5359 | 8
5360 | 8
5361 | 8
5362 | 8
5363 | 8
5364 | 8
5365 | 8
5366 | 8
5367 | 8
5368 | 8
5369 | 8
5370 | 8
5371 | 8
5372 | 8
5373 | 8
5374 | 8
5375 | 8
5376 | 8
5377 | 9
5378 | 9
5379 | 9
5380 | 9
5381 | 9
5382 | 9
5383 | 9
5384 | 9
5385 | 9
5386 | 9
5387 | 9
5388 | 9
5389 | 9
5390 | 9
5391 | 9
5392 | 9
5393 | 9
5394 | 9
5395 | 9
5396 | 9
5397 | 9
5398 | 9
5399 | 9
5400 | 9
5401 | 9
5402 | 9
5403 | 9
5404 | 9
5405 | 9
5406 | 9
5407 | 9
5408 | 9
5409 | 9
5410 | 9
5411 | 9
5412 | 9
5413 | 9
5414 | 9
5415 | 9
5416 | 9
5417 | 9
5418 | 9
5419 | 9
5420 | 9
5421 | 9
5422 | 9
5423 | 9
5424 | 9
5425 | 8
5426 | 8
5427 | 8
5428 | 8
5429 | 8
5430 | 8
5431 | 8
5432 | 8
5433 | 8
5434 | 8
5435 | 8
5436 | 8
5437 | 8
5438 | 8
5439 | 8
5440 | 8
5441 | 8
5442 | 8
5443 | 8
5444 | 8
5445 | 8
5446 | 8
5447 | 8
5448 | 8
5449 | 8
5450 | 8
5451 | 8
5452 | 8
5453 | 8
5454 | 8
5455 | 8
5456 | 8
5457 | 8
5458 | 8
5459 | 8
5460 | 8
5461 | 8
5462 | 8
5463 | 8
5464 | 8
5465 | 8
5466 | 8
5467 | 8
5468 | 8
5469 | 8
5470 | 8
5471 | 8
5472 | 8
5473 | 10
5474 | 10
5475 | 10
5476 | 10
5477 | 10
5478 | 10
5479 | 10
5480 | 10
5481 | 10
5482 | 10
5483 | 10
5484 | 10
5485 | 10
5486 | 10
5487 | 10
5488 | 10
5489 | 10
5490 | 10
5491 | 10
5492 | 10
5493 | 10
5494 | 10
5495 | 10
5496 | 10
5497 | 10
5498 | 10
5499 | 10
5500 | 10
5501 | 10
5502 | 10
5503 | 10
5504 | 10
5505 | 10
5506 | 10
5507 | 10
5508 | 10
5509 | 10
5510 | 10
5511 | 10
5512 | 10
5513 | 10
5514 | 10
5515 | 10
5516 | 10
5517 | 10
5518 | 10
5519 | 10
5520 | 10
5521 | 10
5522 | 10
5523 | 10
5524 | 10
5525 | 10
5526 | 10
5527 | 10
5528 | 10
5529 | 10
5530 | 10
5531 | 10
5532 | 10
5533 | 10
5534 | 10
5535 | 10
5536 | 10
5537 | 10
5538 | 10
5539 | 10
5540 | 10
5541 | 10
5542 | 10
5543 | 10
5544 | 10
5545 | 9
5546 | 9
5547 | 9
5548 | 9
5549 | 9
5550 | 9
5551 | 9
5552 | 9
5553 | 9
5554 | 9
5555 | 9
5556 | 9
5557 | 9
5558 | 9
5559 | 9
5560 | 9
5561 | 9
5562 | 9
5563 | 9
5564 | 9
5565 | 9
5566 | 9
5567 | 9
5568 | 9
5569 | 9
5570 | 9
5571 | 9
5572 | 9
5573 | 9
5574 | 9
5575 | 9
5576 | 9
5577 | 9
5578 | 9
5579 | 9
5580 | 9
5581 | 9
5582 | 9
5583 | 9
5584 | 9
5585 | 9
5586 | 9
5587 | 9
5588 | 9
5589 | 9
5590 | 9
5591 | 9
5592 | 9
5593 | 6
5594 | 6
5595 | 6
5596 | 6
5597 | 6
5598 | 6
5599 | 6
5600 | 6
5601 | 6
5602 | 6
5603 | 6
5604 | 6
5605 | 6
5606 | 6
5607 | 6
5608 | 6
5609 | 6
5610 | 6
5611 | 6
5612 | 6
5613 | 6
5614 | 6
5615 | 6
5616 | 6
5617 | 8
5618 | 8
5619 | 8
5620 | 8
5621 | 8
5622 | 8
5623 | 8
5624 | 8
5625 | 8
5626 | 8
5627 | 8
5628 | 8
5629 | 8
5630 | 8
5631 | 8
5632 | 8
5633 | 8
5634 | 8
5635 | 8
5636 | 8
5637 | 8
5638 | 8
5639 | 8
5640 | 8
5641 | 8
5642 | 8
5643 | 8
5644 | 8
5645 | 8
5646 | 8
5647 | 8
5648 | 8
5649 | 8
5650 | 8
5651 | 8
5652 | 8
5653 | 8
5654 | 8
5655 | 8
5656 | 8
5657 | 8
5658 | 8
5659 | 8
5660 | 8
5661 | 8
5662 | 8
5663 | 8
5664 | 8
5665 | 8
5666 | 8
5667 | 8
5668 | 8
5669 | 8
5670 | 8
5671 | 8
5672 | 8
5673 | 8
5674 | 8
5675 | 8
5676 | 8
5677 | 8
5678 | 8
5679 | 8
5680 | 8
5681 | 8
5682 | 8
5683 | 8
5684 | 8
5685 | 8
5686 | 8
5687 | 8
5688 | 8
5689 | 8
5690 | 8
5691 | 8
5692 | 8
5693 | 8
5694 | 8
5695 | 8
5696 | 8
5697 | 8
5698 | 8
5699 | 8
5700 | 8
5701 | 8
5702 | 8
5703 | 8
5704 | 8
5705 | 8
5706 | 8
5707 | 8
5708 | 8
5709 | 8
5710 | 8
5711 | 8
5712 | 8
5713 | 9
5714 | 9
5715 | 9
5716 | 9
5717 | 9
5718 | 9
5719 | 9
5720 | 9
5721 | 9
5722 | 9
5723 | 9
5724 | 9
5725 | 9
5726 | 9
5727 | 9
5728 | 9
5729 | 9
5730 | 9
5731 | 9
5732 | 9
5733 | 9
5734 | 9
5735 | 9
5736 | 9
5737 | 9
5738 | 9
5739 | 9
5740 | 9
5741 | 9
5742 | 9
5743 | 9
5744 | 9
5745 | 9
5746 | 9
5747 | 9
5748 | 9
5749 | 9
5750 | 9
5751 | 9
5752 | 9
5753 | 9
5754 | 9
5755 | 9
5756 | 9
5757 | 9
5758 | 9
5759 | 9
5760 | 9
5761 | 8
5762 | 8
5763 | 8
5764 | 8
5765 | 8
5766 | 8
5767 | 8
5768 | 8
5769 | 8
5770 | 8
5771 | 8
5772 | 8
5773 | 8
5774 | 8
5775 | 8
5776 | 8
5777 | 8
5778 | 8
5779 | 8
5780 | 8
5781 | 8
5782 | 8
5783 | 8
5784 | 8
5785 | 8
5786 | 8
5787 | 8
5788 | 8
5789 | 8
5790 | 8
5791 | 8
5792 | 8
5793 | 8
5794 | 8
5795 | 8
5796 | 8
5797 | 8
5798 | 8
5799 | 8
5800 | 8
5801 | 8
5802 | 8
5803 | 8
5804 | 8
5805 | 8
5806 | 8
5807 | 8
5808 | 8
5809 | 10
5810 | 10
5811 | 10
5812 | 10
5813 | 10
5814 | 10
5815 | 10
5816 | 10
5817 | 10
5818 | 10
5819 | 10
5820 | 10
5821 | 10
5822 | 10
5823 | 10
5824 | 10
5825 | 10
5826 | 10
5827 | 10
5828 | 10
5829 | 10
5830 | 10
5831 | 10
5832 | 10
5833 | 8
5834 | 8
5835 | 8
5836 | 8
5837 | 8
5838 | 8
5839 | 8
5840 | 8
5841 | 8
5842 | 8
5843 | 8
5844 | 8
5845 | 8
5846 | 8
5847 | 8
5848 | 8
5849 | 8
5850 | 8
5851 | 8
5852 | 8
5853 | 8
5854 | 8
5855 | 8
5856 | 8
5857 | 8
5858 | 8
5859 | 8
5860 | 8
5861 | 8
5862 | 8
5863 | 8
5864 | 8
5865 | 8
5866 | 8
5867 | 8
5868 | 8
5869 | 8
5870 | 8
5871 | 8
5872 | 8
5873 | 8
5874 | 8
5875 | 8
5876 | 8
5877 | 8
5878 | 8
5879 | 8
5880 | 8
5881 | 9
5882 | 9
5883 | 9
5884 | 9
5885 | 9
5886 | 9
5887 | 9
5888 | 9
5889 | 9
5890 | 9
5891 | 9
5892 | 9
5893 | 9
5894 | 9
5895 | 9
5896 | 9
5897 | 9
5898 | 9
5899 | 9
5900 | 9
5901 | 9
5902 | 9
5903 | 9
5904 | 9
5905 | 9
5906 | 9
5907 | 9
5908 | 9
5909 | 9
5910 | 9
5911 | 9
5912 | 9
5913 | 9
5914 | 9
5915 | 9
5916 | 9
5917 | 9
5918 | 9
5919 | 9
5920 | 9
5921 | 9
5922 | 9
5923 | 9
5924 | 9
5925 | 9
5926 | 9
5927 | 9
5928 | 9
5929 | 6
5930 | 6
5931 | 6
5932 | 6
5933 | 6
5934 | 6
5935 | 6
5936 | 6
5937 | 6
5938 | 6
5939 | 6
5940 | 6
5941 | 6
5942 | 6
5943 | 6
5944 | 6
5945 | 6
5946 | 6
5947 | 6
5948 | 6
5949 | 6
5950 | 6
5951 | 6
5952 | 6
5953 | 6
5954 | 6
5955 | 6
5956 | 6
5957 | 6
5958 | 6
5959 | 6
5960 | 6
5961 | 6
5962 | 6
5963 | 6
5964 | 6
5965 | 6
5966 | 6
5967 | 6
5968 | 6
5969 | 6
5970 | 6
5971 | 6
5972 | 6
5973 | 6
5974 | 6
5975 | 6
5976 | 6
5977 | 6
5978 | 6
5979 | 6
5980 | 6
5981 | 6
5982 | 6
5983 | 6
5984 | 6
5985 | 6
5986 | 6
5987 | 6
5988 | 6
5989 | 6
5990 | 6
5991 | 6
5992 | 6
5993 | 6
5994 | 6
5995 | 6
5996 | 6
5997 | 6
5998 | 6
5999 | 6
6000 | 6
6001 | 6
6002 | 6
6003 | 6
6004 | 6
6005 | 6
6006 | 6
6007 | 6
6008 | 6
6009 | 6
6010 | 6
6011 | 6
6012 | 6
6013 | 6
6014 | 6
6015 | 6
6016 | 6
6017 | 6
6018 | 6
6019 | 6
6020 | 6
6021 | 6
6022 | 6
6023 | 6
6024 | 6
6025 | 6
6026 | 6
6027 | 6
6028 | 6
6029 | 6
6030 | 6
6031 | 6
6032 | 6
6033 | 6
6034 | 6
6035 | 6
6036 | 6
6037 | 6
6038 | 6
6039 | 6
6040 | 6
6041 | 6
6042 | 6
6043 | 6
6044 | 6
6045 | 6
6046 | 6
6047 | 6
6048 | 6
6049 | 7
6050 | 7
6051 | 7
6052 | 7
6053 | 7
6054 | 7
6055 | 7
6056 | 7
6057 | 7
6058 | 7
6059 | 7
6060 | 7
6061 | 7
6062 | 7
6063 | 7
6064 | 7
6065 | 7
6066 | 7
6067 | 7
6068 | 7
6069 | 7
6070 | 7
6071 | 7
6072 | 7
6073 | 7
6074 | 7
6075 | 7
6076 | 7
6077 | 7
6078 | 7
6079 | 7
6080 | 7
6081 | 7
6082 | 7
6083 | 7
6084 | 7
6085 | 7
6086 | 7
6087 | 7
6088 | 7
6089 | 7
6090 | 7
6091 | 7
6092 | 7
6093 | 7
6094 | 7
6095 | 7
6096 | 7
6097 | 6
6098 | 6
6099 | 6
6100 | 6
6101 | 6
6102 | 6
6103 | 6
6104 | 6
6105 | 6
6106 | 6
6107 | 6
6108 | 6
6109 | 6
6110 | 6
6111 | 6
6112 | 6
6113 | 6
6114 | 6
6115 | 6
6116 | 6
6117 | 6
6118 | 6
6119 | 6
6120 | 6
6121 | 6
6122 | 6
6123 | 6
6124 | 6
6125 | 6
6126 | 6
6127 | 6
6128 | 6
6129 | 6
6130 | 6
6131 | 6
6132 | 6
6133 | 6
6134 | 6
6135 | 6
6136 | 6
6137 | 6
6138 | 6
6139 | 6
6140 | 6
6141 | 6
6142 | 6
6143 | 6
6144 | 6
6145 | 6
6146 | 6
6147 | 6
6148 | 6
6149 | 6
6150 | 6
6151 | 6
6152 | 6
6153 | 6
6154 | 6
6155 | 6
6156 | 6
6157 | 6
6158 | 6
6159 | 6
6160 | 6
6161 | 6
6162 | 6
6163 | 6
6164 | 6
6165 | 6
6166 | 6
6167 | 6
6168 | 6
6169 | 8
6170 | 8
6171 | 8
6172 | 8
6173 | 8
6174 | 8
6175 | 8
6176 | 8
6177 | 8
6178 | 8
6179 | 8
6180 | 8
6181 | 8
6182 | 8
6183 | 8
6184 | 8
6185 | 8
6186 | 8
6187 | 8
6188 | 8
6189 | 8
6190 | 8
6191 | 8
6192 | 8
6193 | 6
6194 | 6
6195 | 6
6196 | 6
6197 | 6
6198 | 6
6199 | 6
6200 | 6
6201 | 6
6202 | 6
6203 | 6
6204 | 6
6205 | 6
6206 | 6
6207 | 6
6208 | 6
6209 | 6
6210 | 6
6211 | 6
6212 | 6
6213 | 6
6214 | 6
6215 | 6
6216 | 6
6217 | 7
6218 | 7
6219 | 7
6220 | 7
6221 | 7
6222 | 7
6223 | 7
6224 | 7
6225 | 7
6226 | 7
6227 | 7
6228 | 7
6229 | 7
6230 | 7
6231 | 7
6232 | 7
6233 | 7
6234 | 7
6235 | 7
6236 | 7
6237 | 7
6238 | 7
6239 | 7
6240 | 7
6241 | 7
6242 | 7
6243 | 7
6244 | 7
6245 | 7
6246 | 7
6247 | 7
6248 | 7
6249 | 7
6250 | 7
6251 | 7
6252 | 7
6253 | 7
6254 | 7
6255 | 7
6256 | 7
6257 | 7
6258 | 7
6259 | 7
6260 | 7
6261 | 7
6262 | 7
6263 | 7
6264 | 7
6265 | 6
6266 | 6
6267 | 6
6268 | 6
6269 | 6
6270 | 6
6271 | 6
6272 | 6
6273 | 6
6274 | 6
6275 | 6
6276 | 6
6277 | 6
6278 | 6
6279 | 6
6280 | 6
6281 | 6
6282 | 6
6283 | 6
6284 | 6
6285 | 6
6286 | 6
6287 | 6
6288 | 6
6289 | 6
6290 | 6
6291 | 6
6292 | 6
6293 | 6
6294 | 6
6295 | 6
6296 | 6
6297 | 6
6298 | 6
6299 | 6
6300 | 6
6301 | 6
6302 | 6
6303 | 6
6304 | 6
6305 | 6
6306 | 6
6307 | 6
6308 | 6
6309 | 6
6310 | 6
6311 | 6
6312 | 6
6313 | 6
6314 | 6
6315 | 6
6316 | 6
6317 | 6
6318 | 6
6319 | 6
6320 | 6
6321 | 6
6322 | 6
6323 | 6
6324 | 6
6325 | 6
6326 | 6
6327 | 6
6328 | 6
6329 | 6
6330 | 6
6331 | 6
6332 | 6
6333 | 6
6334 | 6
6335 | 6
6336 | 6
6337 | 6
6338 | 6
6339 | 6
6340 | 6
6341 | 6
6342 | 6
6343 | 6
6344 | 6
6345 | 6
6346 | 6
6347 | 6
6348 | 6
6349 | 6
6350 | 6
6351 | 6
6352 | 6
6353 | 6
6354 | 6
6355 | 6
6356 | 6
6357 | 6
6358 | 6
6359 | 6
6360 | 6
6361 | 6
6362 | 6
6363 | 6
6364 | 6
6365 | 6
6366 | 6
6367 | 6
6368 | 6
6369 | 6
6370 | 6
6371 | 6
6372 | 6
6373 | 6
6374 | 6
6375 | 6
6376 | 6
6377 | 6
6378 | 6
6379 | 6
6380 | 6
6381 | 6
6382 | 6
6383 | 6
6384 | 6
6385 | 7
6386 | 7
6387 | 7
6388 | 7
6389 | 7
6390 | 7
6391 | 7
6392 | 7
6393 | 7
6394 | 7
6395 | 7
6396 | 7
6397 | 7
6398 | 7
6399 | 7
6400 | 7
6401 | 7
6402 | 7
6403 | 7
6404 | 7
6405 | 7
6406 | 7
6407 | 7
6408 | 7
6409 | 7
6410 | 7
6411 | 7
6412 | 7
6413 | 7
6414 | 7
6415 | 7
6416 | 7
6417 | 7
6418 | 7
6419 | 7
6420 | 7
6421 | 7
6422 | 7
6423 | 7
6424 | 7
6425 | 7
6426 | 7
6427 | 7
6428 | 7
6429 | 7
6430 | 7
6431 | 7
6432 | 7
6433 | 6
6434 | 6
6435 | 6
6436 | 6
6437 | 6
6438 | 6
6439 | 6
6440 | 6
6441 | 6
6442 | 6
6443 | 6
6444 | 6
6445 | 6
6446 | 6
6447 | 6
6448 | 6
6449 | 6
6450 | 6
6451 | 6
6452 | 6
6453 | 6
6454 | 6
6455 | 6
6456 | 6
6457 | 5
6458 | 5
6459 | 5
6460 | 5
6461 | 5
6462 | 5
6463 | 5
6464 | 5
6465 | 5
6466 | 5
6467 | 5
6468 | 5
6469 | 5
6470 | 5
6471 | 5
6472 | 5
6473 | 5
6474 | 5
6475 | 5
6476 | 5
6477 | 5
6478 | 5
6479 | 5
6480 | 5
6481 | 5
6482 | 5
6483 | 5
6484 | 5
6485 | 5
6486 | 5
6487 | 5
6488 | 5
6489 | 5
6490 | 5
6491 | 5
6492 | 5
6493 | 5
6494 | 5
6495 | 5
6496 | 5
6497 | 5
6498 | 5
6499 | 5
6500 | 5
6501 | 5
6502 | 5
6503 | 5
6504 | 5
6505 | 6
6506 | 6
6507 | 6
6508 | 6
6509 | 6
6510 | 6
6511 | 6
6512 | 6
6513 | 6
6514 | 6
6515 | 6
6516 | 6
6517 | 6
6518 | 6
6519 | 6
6520 | 6
6521 | 6
6522 | 6
6523 | 6
6524 | 6
6525 | 6
6526 | 6
6527 | 6
6528 | 6
6529 | 5
6530 | 5
6531 | 5
6532 | 5
6533 | 5
6534 | 5
6535 | 5
6536 | 5
6537 | 5
6538 | 5
6539 | 5
6540 | 5
6541 | 5
6542 | 5
6543 | 5
6544 | 5
6545 | 5
6546 | 5
6547 | 5
6548 | 5
6549 | 5
6550 | 5
6551 | 5
6552 | 5
6553 | 1
6554 | 1
6555 | 1
6556 | 1
6557 | 1
6558 | 1
6559 | 1
6560 | 1
6561 | 1
6562 | 1
6563 | 1
6564 | 1
6565 | 1
6566 | 1
6567 | 1
6568 | 1
6569 | 1
6570 | 1
6571 | 1
6572 | 1
6573 | 1
6574 | 1
6575 | 1
6576 | 1
6577 | 1
6578 | 1
6579 | 1
6580 | 1
6581 | 1
6582 | 1
6583 | 1
6584 | 1
6585 | 1
6586 | 1
6587 | 1
6588 | 1
6589 | 1
6590 | 1
6591 | 1
6592 | 1
6593 | 1
6594 | 1
6595 | 1
6596 | 1
6597 | 1
6598 | 1
6599 | 1
6600 | 1
6601 | 5
6602 | 5
6603 | 5
6604 | 5
6605 | 5
6606 | 5
6607 | 5
6608 | 5
6609 | 5
6610 | 5
6611 | 5
6612 | 5
6613 | 5
6614 | 5
6615 | 5
6616 | 5
6617 | 5
6618 | 5
6619 | 5
6620 | 5
6621 | 5
6622 | 5
6623 | 5
6624 | 5
6625 | 5
6626 | 5
6627 | 5
6628 | 5
6629 | 5
6630 | 5
6631 | 5
6632 | 5
6633 | 5
6634 | 5
6635 | 5
6636 | 5
6637 | 5
6638 | 5
6639 | 5
6640 | 5
6641 | 5
6642 | 5
6643 | 5
6644 | 5
6645 | 5
6646 | 5
6647 | 5
6648 | 5
6649 | 6
6650 | 6
6651 | 6
6652 | 6
6653 | 6
6654 | 6
6655 | 6
6656 | 6
6657 | 6
6658 | 6
6659 | 6
6660 | 6
6661 | 6
6662 | 6
6663 | 6
6664 | 6
6665 | 6
6666 | 6
6667 | 6
6668 | 6
6669 | 6
6670 | 6
6671 | 6
6672 | 6
6673 | 5
6674 | 5
6675 | 5
6676 | 5
6677 | 5
6678 | 5
6679 | 5
6680 | 5
6681 | 5
6682 | 5
6683 | 5
6684 | 5
6685 | 5
6686 | 5
6687 | 5
6688 | 5
6689 | 5
6690 | 5
6691 | 5
6692 | 5
6693 | 5
6694 | 5
6695 | 5
6696 | 5
6697 | 6
6698 | 6
6699 | 6
6700 | 6
6701 | 6
6702 | 6
6703 | 6
6704 | 6
6705 | 6
6706 | 6
6707 | 6
6708 | 6
6709 | 6
6710 | 6
6711 | 6
6712 | 6
6713 | 6
6714 | 6
6715 | 6
6716 | 6
6717 | 6
6718 | 6
6719 | 6
6720 | 6
6721 | 7
6722 | 7
6723 | 7
6724 | 7
6725 | 7
6726 | 7
6727 | 7
6728 | 7
6729 | 7
6730 | 7
6731 | 7
6732 | 7
6733 | 7
6734 | 7
6735 | 7
6736 | 7
6737 | 7
6738 | 7
6739 | 7
6740 | 7
6741 | 7
6742 | 7
6743 | 7
6744 | 7
6745 | 7
6746 | 7
6747 | 7
6748 | 7
6749 | 7
6750 | 7
6751 | 7
6752 | 7
6753 | 7
6754 | 7
6755 | 7
6756 | 7
6757 | 7
6758 | 7
6759 | 7
6760 | 7
6761 | 7
6762 | 7
6763 | 7
6764 | 7
6765 | 7
6766 | 7
6767 | 7
6768 | 7
6769 | 5
6770 | 5
6771 | 5
6772 | 5
6773 | 5
6774 | 5
6775 | 5
6776 | 5
6777 | 5
6778 | 5
6779 | 5
6780 | 5
6781 | 5
6782 | 5
6783 | 5
6784 | 5
6785 | 5
6786 | 5
6787 | 5
6788 | 5
6789 | 5
6790 | 5
6791 | 5
6792 | 5
6793 | 6
6794 | 6
6795 | 6
6796 | 6
6797 | 6
6798 | 6
6799 | 6
6800 | 6
6801 | 6
6802 | 6
6803 | 6
6804 | 6
6805 | 6
6806 | 6
6807 | 6
6808 | 6
6809 | 6
6810 | 6
6811 | 6
6812 | 6
6813 | 6
6814 | 6
6815 | 6
6816 | 6
6817 | 6
6818 | 6
6819 | 6
6820 | 6
6821 | 6
6822 | 6
6823 | 6
6824 | 6
6825 | 6
6826 | 6
6827 | 6
6828 | 6
6829 | 6
6830 | 6
6831 | 6
6832 | 6
6833 | 6
6834 | 6
6835 | 6
6836 | 6
6837 | 6
6838 | 6
6839 | 6
6840 | 6
6841 | 5
6842 | 5
6843 | 5
6844 | 5
6845 | 5
6846 | 5
6847 | 5
6848 | 5
6849 | 5
6850 | 5
6851 | 5
6852 | 5
6853 | 5
6854 | 5
6855 | 5
6856 | 5
6857 | 5
6858 | 5
6859 | 5
6860 | 5
6861 | 5
6862 | 5
6863 | 5
6864 | 5
6865 | 5
6866 | 5
6867 | 5
6868 | 5
6869 | 5
6870 | 5
6871 | 5
6872 | 5
6873 | 5
6874 | 5
6875 | 5
6876 | 5
6877 | 5
6878 | 5
6879 | 5
6880 | 5
6881 | 5
6882 | 5
6883 | 5
6884 | 5
6885 | 5
6886 | 5
6887 | 5
6888 | 5
6889 | 7
6890 | 7
6891 | 7
6892 | 7
6893 | 7
6894 | 7
6895 | 7
6896 | 7
6897 | 7
6898 | 7
6899 | 7
6900 | 7
6901 | 7
6902 | 7
6903 | 7
6904 | 7
6905 | 7
6906 | 7
6907 | 7
6908 | 7
6909 | 7
6910 | 7
6911 | 7
6912 | 7
6913 | 7
6914 | 7
6915 | 7
6916 | 7
6917 | 7
6918 | 7
6919 | 7
6920 | 7
6921 | 7
6922 | 7
6923 | 7
6924 | 7
6925 | 7
6926 | 7
6927 | 7
6928 | 7
6929 | 7
6930 | 7
6931 | 7
6932 | 7
6933 | 7
6934 | 7
6935 | 7
6936 | 7
6937 | 5
6938 | 5
6939 | 5
6940 | 5
6941 | 5
6942 | 5
6943 | 5
6944 | 5
6945 | 5
6946 | 5
6947 | 5
6948 | 5
6949 | 5
6950 | 5
6951 | 5
6952 | 5
6953 | 5
6954 | 5
6955 | 5
6956 | 5
6957 | 5
6958 | 5
6959 | 5
6960 | 5
6961 | 5
6962 | 5
6963 | 5
6964 | 5
6965 | 5
6966 | 5
6967 | 5
6968 | 5
6969 | 5
6970 | 5
6971 | 5
6972 | 5
6973 | 5
6974 | 5
6975 | 5
6976 | 5
6977 | 5
6978 | 5
6979 | 5
6980 | 5
6981 | 5
6982 | 5
6983 | 5
6984 | 5
6985 | 5
6986 | 5
6987 | 5
6988 | 5
6989 | 5
6990 | 5
6991 | 5
6992 | 5
6993 | 5
6994 | 5
6995 | 5
6996 | 5
6997 | 5
6998 | 5
6999 | 5
7000 | 5
7001 | 5
7002 | 5
7003 | 5
7004 | 5
7005 | 5
7006 | 5
7007 | 5
7008 | 5
7009 | 5
7010 | 5
7011 | 5
7012 | 5
7013 | 5
7014 | 5
7015 | 5
7016 | 5
7017 | 5
7018 | 5
7019 | 5
7020 | 5
7021 | 5
7022 | 5
7023 | 5
7024 | 5
7025 | 5
7026 | 5
7027 | 5
7028 | 5
7029 | 5
7030 | 5
7031 | 5
7032 | 5
7033 | 2
7034 | 2
7035 | 2
7036 | 2
7037 | 2
7038 | 2
7039 | 2
7040 | 2
7041 | 2
7042 | 2
7043 | 2
7044 | 2
7045 | 2
7046 | 2
7047 | 2
7048 | 2
7049 | 2
7050 | 2
7051 | 2
7052 | 2
7053 | 2
7054 | 2
7055 | 2
7056 | 2
7057 | 1
7058 | 1
7059 | 1
7060 | 1
7061 | 1
7062 | 1
7063 | 1
7064 | 1
7065 | 1
7066 | 1
7067 | 1
7068 | 1
7069 | 1
7070 | 1
7071 | 1
7072 | 1
7073 | 1
7074 | 1
7075 | 1
7076 | 1
7077 | 1
7078 | 1
7079 | 1
7080 | 1
7081 | 1
7082 | 1
7083 | 1
7084 | 1
7085 | 1
7086 | 1
7087 | 1
7088 | 1
7089 | 1
7090 | 1
7091 | 1
7092 | 1
7093 | 1
7094 | 1
7095 | 1
7096 | 1
7097 | 1
7098 | 1
7099 | 1
7100 | 1
7101 | 1
7102 | 1
7103 | 1
7104 | 1
7105 | 5
7106 | 5
7107 | 5
7108 | 5
7109 | 5
7110 | 5
7111 | 5
7112 | 5
7113 | 5
7114 | 5
7115 | 5
7116 | 5
7117 | 5
7118 | 5
7119 | 5
7120 | 5
7121 | 5
7122 | 5
7123 | 5
7124 | 5
7125 | 5
7126 | 5
7127 | 5
7128 | 5
7129 | 5
7130 | 5
7131 | 5
7132 | 5
7133 | 5
7134 | 5
7135 | 5
7136 | 5
7137 | 5
7138 | 5
7139 | 5
7140 | 5
7141 | 5
7142 | 5
7143 | 5
7144 | 5
7145 | 5
7146 | 5
7147 | 5
7148 | 5
7149 | 5
7150 | 5
7151 | 5
7152 | 5
7153 | 5
7154 | 5
7155 | 5
7156 | 5
7157 | 5
7158 | 5
7159 | 5
7160 | 5
7161 | 5
7162 | 5
7163 | 5
7164 | 5
7165 | 5
7166 | 5
7167 | 5
7168 | 5
7169 | 5
7170 | 5
7171 | 5
7172 | 5
7173 | 5
7174 | 5
7175 | 5
7176 | 5
7177 | 5
7178 | 5
7179 | 5
7180 | 5
7181 | 5
7182 | 5
7183 | 5
7184 | 5
7185 | 5
7186 | 5
7187 | 5
7188 | 5
7189 | 5
7190 | 5
7191 | 5
7192 | 5
7193 | 5
7194 | 5
7195 | 5
7196 | 5
7197 | 5
7198 | 5
7199 | 5
7200 | 5
7201 | 2
7202 | 2
7203 | 2
7204 | 2
7205 | 2
7206 | 2
7207 | 2
7208 | 2
7209 | 2
7210 | 2
7211 | 2
7212 | 2
7213 | 2
7214 | 2
7215 | 2
7216 | 2
7217 | 2
7218 | 2
7219 | 2
7220 | 2
7221 | 2
7222 | 2
7223 | 2
7224 | 2
7225 | 7
7226 | 7
7227 | 7
7228 | 7
7229 | 7
7230 | 7
7231 | 7
7232 | 7
7233 | 7
7234 | 7
7235 | 7
7236 | 7
7237 | 7
7238 | 7
7239 | 7
7240 | 7
7241 | 7
7242 | 7
7243 | 7
7244 | 7
7245 | 7
7246 | 7
7247 | 7
7248 | 7
7249 | 1
7250 | 1
7251 | 1
7252 | 1
7253 | 1
7254 | 1
7255 | 1
7256 | 1
7257 | 1
7258 | 1
7259 | 1
7260 | 1
7261 | 1
7262 | 1
7263 | 1
7264 | 1
7265 | 1
7266 | 1
7267 | 1
7268 | 1
7269 | 1
7270 | 1
7271 | 1
7272 | 1
7273 | 5
7274 | 5
7275 | 5
7276 | 5
7277 | 5
7278 | 5
7279 | 5
7280 | 5
7281 | 5
7282 | 5
7283 | 5
7284 | 5
7285 | 5
7286 | 5
7287 | 5
7288 | 5
7289 | 5
7290 | 5
7291 | 5
7292 | 5
7293 | 5
7294 | 5
7295 | 5
7296 | 5
7297 | 3
7298 | 3
7299 | 3
7300 | 3
7301 | 3
7302 | 3
7303 | 3
7304 | 3
7305 | 3
7306 | 3
7307 | 3
7308 | 3
7309 | 3
7310 | 3
7311 | 3
7312 | 3
7313 | 3
7314 | 3
7315 | 3
7316 | 3
7317 | 3
7318 | 3
7319 | 3
7320 | 3
7321 | 2
7322 | 2
7323 | 2
7324 | 2
7325 | 2
7326 | 2
7327 | 2
7328 | 2
7329 | 2
7330 | 2
7331 | 2
7332 | 2
7333 | 2
7334 | 2
7335 | 2
7336 | 2
7337 | 2
7338 | 2
7339 | 2
7340 | 2
7341 | 2
7342 | 2
7343 | 2
7344 | 2
7345 | 3
7346 | 3
7347 | 3
7348 | 3
7349 | 3
7350 | 3
7351 | 3
7352 | 3
7353 | 3
7354 | 3
7355 | 3
7356 | 3
7357 | 3
7358 | 3
7359 | 3
7360 | 3
7361 | 3
7362 | 3
7363 | 3
7364 | 3
7365 | 3
7366 | 3
7367 | 3
7368 | 3
7369 | 2
7370 | 2
7371 | 2
7372 | 2
7373 | 2
7374 | 2
7375 | 2
7376 | 2
7377 | 2
7378 | 2
7379 | 2
7380 | 2
7381 | 2
7382 | 2
7383 | 2
7384 | 2
7385 | 2
7386 | 2
7387 | 2
7388 | 2
7389 | 2
7390 | 2
7391 | 2
7392 | 2
7393 | 1
7394 | 1
7395 | 1
7396 | 1
7397 | 1
7398 | 1
7399 | 1
7400 | 1
7401 | 1
7402 | 1
7403 | 1
7404 | 1
7405 | 1
7406 | 1
7407 | 1
7408 | 1
7409 | 1
7410 | 1
7411 | 1
7412 | 1
7413 | 1
7414 | 1
7415 | 1
7416 | 1
7417 | 1
7418 | 1
7419 | 1
7420 | 1
7421 | 1
7422 | 1
7423 | 1
7424 | 1
7425 | 1
7426 | 1
7427 | 1
7428 | 1
7429 | 1
7430 | 1
7431 | 1
7432 | 1
7433 | 1
7434 | 1
7435 | 1
7436 | 1
7437 | 1
7438 | 1
7439 | 1
7440 | 1
7441 | 2
7442 | 2
7443 | 2
7444 | 2
7445 | 2
7446 | 2
7447 | 2
7448 | 2
7449 | 2
7450 | 2
7451 | 2
7452 | 2
7453 | 2
7454 | 2
7455 | 2
7456 | 2
7457 | 2
7458 | 2
7459 | 2
7460 | 2
7461 | 2
7462 | 2
7463 | 2
7464 | 2
7465 | 5
7466 | 5
7467 | 5
7468 | 5
7469 | 5
7470 | 5
7471 | 5
7472 | 5
7473 | 5
7474 | 5
7475 | 5
7476 | 5
7477 | 5
7478 | 5
7479 | 5
7480 | 5
7481 | 5
7482 | 5
7483 | 5
7484 | 5
7485 | 5
7486 | 5
7487 | 5
7488 | 5
7489 | 2
7490 | 2
7491 | 2
7492 | 2
7493 | 2
7494 | 2
7495 | 2
7496 | 2
7497 | 2
7498 | 2
7499 | 2
7500 | 2
7501 | 2
7502 | 2
7503 | 2
7504 | 2
7505 | 2
7506 | 2
7507 | 2
7508 | 2
7509 | 2
7510 | 2
7511 | 2
7512 | 2
7513 | 2
7514 | 2
7515 | 2
7516 | 2
7517 | 2
7518 | 2
7519 | 2
7520 | 2
7521 | 2
7522 | 2
7523 | 2
7524 | 2
7525 | 2
7526 | 2
7527 | 2
7528 | 2
7529 | 2
7530 | 2
7531 | 2
7532 | 2
7533 | 2
7534 | 2
7535 | 2
7536 | 2
7537 | 5
7538 | 5
7539 | 5
7540 | 5
7541 | 5
7542 | 5
7543 | 5
7544 | 5
7545 | 5
7546 | 5
7547 | 5
7548 | 5
7549 | 5
7550 | 5
7551 | 5
7552 | 5
7553 | 5
7554 | 5
7555 | 5
7556 | 5
7557 | 5
7558 | 5
7559 | 5
7560 | 5
7561 | 1
7562 | 1
7563 | 1
7564 | 1
7565 | 1
7566 | 1
7567 | 1
7568 | 1
7569 | 1
7570 | 1
7571 | 1
7572 | 1
7573 | 1
7574 | 1
7575 | 1
7576 | 1
7577 | 1
7578 | 1
7579 | 1
7580 | 1
7581 | 1
7582 | 1
7583 | 1
7584 | 1
7585 | 1
7586 | 1
7587 | 1
7588 | 1
7589 | 1
7590 | 1
7591 | 1
7592 | 1
7593 | 1
7594 | 1
7595 | 1
7596 | 1
7597 | 1
7598 | 1
7599 | 1
7600 | 1
7601 | 1
7602 | 1
7603 | 1
7604 | 1
7605 | 1
7606 | 1
7607 | 1
7608 | 1
7609 | 2
7610 | 2
7611 | 2
7612 | 2
7613 | 2
7614 | 2
7615 | 2
7616 | 2
7617 | 2
7618 | 2
7619 | 2
7620 | 2
7621 | 2
7622 | 2
7623 | 2
7624 | 2
7625 | 2
7626 | 2
7627 | 2
7628 | 2
7629 | 2
7630 | 2
7631 | 2
7632 | 2
7633 | 3
7634 | 3
7635 | 3
7636 | 3
7637 | 3
7638 | 3
7639 | 3
7640 | 3
7641 | 3
7642 | 3
7643 | 3
7644 | 3
7645 | 3
7646 | 3
7647 | 3
7648 | 3
7649 | 3
7650 | 3
7651 | 3
7652 | 3
7653 | 3
7654 | 3
7655 | 3
7656 | 3
7657 | 2
7658 | 2
7659 | 2
7660 | 2
7661 | 2
7662 | 2
7663 | 2
7664 | 2
7665 | 2
7666 | 2
7667 | 2
7668 | 2
7669 | 2
7670 | 2
7671 | 2
7672 | 2
7673 | 2
7674 | 2
7675 | 2
7676 | 2
7677 | 2
7678 | 2
7679 | 2
7680 | 2
7681 | 2
7682 | 2
7683 | 2
7684 | 2
7685 | 2
7686 | 2
7687 | 2
7688 | 2
7689 | 2
7690 | 2
7691 | 2
7692 | 2
7693 | 2
7694 | 2
7695 | 2
7696 | 2
7697 | 2
7698 | 2
7699 | 2
7700 | 2
7701 | 2
7702 | 2
7703 | 2
7704 | 2
7705 | 2
7706 | 2
7707 | 2
7708 | 2
7709 | 2
7710 | 2
7711 | 2
7712 | 2
7713 | 2
7714 | 2
7715 | 2
7716 | 2
7717 | 2
7718 | 2
7719 | 2
7720 | 2
7721 | 2
7722 | 2
7723 | 2
7724 | 2
7725 | 2
7726 | 2
7727 | 2
7728 | 2
7729 | 1
7730 | 1
7731 | 1
7732 | 1
7733 | 1
7734 | 1
7735 | 1
7736 | 1
7737 | 1
7738 | 1
7739 | 1
7740 | 1
7741 | 1
7742 | 1
7743 | 1
7744 | 1
7745 | 1
7746 | 1
7747 | 1
7748 | 1
7749 | 1
7750 | 1
7751 | 1
7752 | 1
7753 | 1
7754 | 1
7755 | 1
7756 | 1
7757 | 1
7758 | 1
7759 | 1
7760 | 1
7761 | 1
7762 | 1
7763 | 1
7764 | 1
7765 | 1
7766 | 1
7767 | 1
7768 | 1
7769 | 1
7770 | 1
7771 | 1
7772 | 1
7773 | 1
7774 | 1
7775 | 1
7776 | 1
7777 | 2
7778 | 2
7779 | 2
7780 | 2
7781 | 2
7782 | 2
7783 | 2
7784 | 2
7785 | 2
7786 | 2
7787 | 2
7788 | 2
7789 | 2
7790 | 2
7791 | 2
7792 | 2
7793 | 2
7794 | 2
7795 | 2
7796 | 2
7797 | 2
7798 | 2
7799 | 2
7800 | 2
7801 | 2
7802 | 2
7803 | 2
7804 | 2
7805 | 2
7806 | 2
7807 | 2
7808 | 2
7809 | 2
7810 | 2
7811 | 2
7812 | 2
7813 | 2
7814 | 2
7815 | 2
7816 | 2
7817 | 2
7818 | 2
7819 | 2
7820 | 2
7821 | 2
7822 | 2
7823 | 2
7824 | 2
7825 | 5
7826 | 5
7827 | 5
7828 | 5
7829 | 5
7830 | 5
7831 | 5
7832 | 5
7833 | 5
7834 | 5
7835 | 5
7836 | 5
7837 | 5
7838 | 5
7839 | 5
7840 | 5
7841 | 5
7842 | 5
7843 | 5
7844 | 5
7845 | 5
7846 | 5
7847 | 5
7848 | 5
7849 | 2
7850 | 2
7851 | 2
7852 | 2
7853 | 2
7854 | 2
7855 | 2
7856 | 2
7857 | 2
7858 | 2
7859 | 2
7860 | 2
7861 | 2
7862 | 2
7863 | 2
7864 | 2
7865 | 2
7866 | 2
7867 | 2
7868 | 2
7869 | 2
7870 | 2
7871 | 2
7872 | 2
7873 | 2
7874 | 2
7875 | 2
7876 | 2
7877 | 2
7878 | 2
7879 | 2
7880 | 2
7881 | 2
7882 | 2
7883 | 2
7884 | 2
7885 | 2
7886 | 2
7887 | 2
7888 | 2
7889 | 2
7890 | 2
7891 | 2
7892 | 2
7893 | 2
7894 | 2
7895 | 2
7896 | 2
7897 | 1
7898 | 1
7899 | 1
7900 | 1
7901 | 1
7902 | 1
7903 | 1
7904 | 1
7905 | 1
7906 | 1
7907 | 1
7908 | 1
7909 | 1
7910 | 1
7911 | 1
7912 | 1
7913 | 1
7914 | 1
7915 | 1
7916 | 1
7917 | 1
7918 | 1
7919 | 1
7920 | 1
7921 | 1
7922 | 1
7923 | 1
7924 | 1
7925 | 1
7926 | 1
7927 | 1
7928 | 1
7929 | 1
7930 | 1
7931 | 1
7932 | 1
7933 | 1
7934 | 1
7935 | 1
7936 | 1
7937 | 1
7938 | 1
7939 | 1
7940 | 1
7941 | 1
7942 | 1
7943 | 1
7944 | 1
7945 | 3
7946 | 3
7947 | 3
7948 | 3
7949 | 3
7950 | 3
7951 | 3
7952 | 3
7953 | 3
7954 | 3
7955 | 3
7956 | 3
7957 | 3
7958 | 3
7959 | 3
7960 | 3
7961 | 3
7962 | 3
7963 | 3
7964 | 3
7965 | 3
7966 | 3
7967 | 3
7968 | 3
7969 | 3
7970 | 3
7971 | 3
7972 | 3
7973 | 3
7974 | 3
7975 | 3
7976 | 3
7977 | 3
7978 | 3
7979 | 3
7980 | 3
7981 | 3
7982 | 3
7983 | 3
7984 | 3
7985 | 3
7986 | 3
7987 | 3
7988 | 3
7989 | 3
7990 | 3
7991 | 3
7992 | 3
7993 | 3
7994 | 3
7995 | 3
7996 | 3
7997 | 3
7998 | 3
7999 | 3
8000 | 3
8001 | 3
8002 | 3
8003 | 3
8004 | 3
8005 | 3
8006 | 3
8007 | 3
8008 | 3
8009 | 3
8010 | 3
8011 | 3
8012 | 3
8013 | 3
8014 | 3
8015 | 3
8016 | 3
8017 | 2
8018 | 2
8019 | 2
8020 | 2
8021 | 2
8022 | 2
8023 | 2
8024 | 2
8025 | 2
8026 | 2
8027 | 2
8028 | 2
8029 | 2
8030 | 2
8031 | 2
8032 | 2
8033 | 2
8034 | 2
8035 | 2
8036 | 2
8037 | 2
8038 | 2
8039 | 2
8040 | 2
8041 | 3
8042 | 3
8043 | 3
8044 | 3
8045 | 3
8046 | 3
8047 | 3
8048 | 3
8049 | 3
8050 | 3
8051 | 3
8052 | 3
8053 | 3
8054 | 3
8055 | 3
8056 | 3
8057 | 3
8058 | 3
8059 | 3
8060 | 3
8061 | 3
8062 | 3
8063 | 3
8064 | 3
8065 | 1
8066 | 1
8067 | 1
8068 | 1
8069 | 1
8070 | 1
8071 | 1
8072 | 1
8073 | 1
8074 | 1
8075 | 1
8076 | 1
8077 | 1
8078 | 1
8079 | 1
8080 | 1
8081 | 1
8082 | 1
8083 | 1
8084 | 1
8085 | 1
8086 | 1
8087 | 1
8088 | 1
8089 | 1
8090 | 1
8091 | 1
8092 | 1
8093 | 1
8094 | 1
8095 | 1
8096 | 1
8097 | 1
8098 | 1
8099 | 1
8100 | 1
8101 | 1
8102 | 1
8103 | 1
8104 | 1
8105 | 1
8106 | 1
8107 | 1
8108 | 1
8109 | 1
8110 | 1
8111 | 1
8112 | 1
8113 | 3
8114 | 3
8115 | 3
8116 | 3
8117 | 3
8118 | 3
8119 | 3
8120 | 3
8121 | 3
8122 | 3
8123 | 3
8124 | 3
8125 | 3
8126 | 3
8127 | 3
8128 | 3
8129 | 3
8130 | 3
8131 | 3
8132 | 3
8133 | 3
8134 | 3
8135 | 3
8136 | 3
8137 | 3
8138 | 3
8139 | 3
8140 | 3
8141 | 3
8142 | 3
8143 | 3
8144 | 3
8145 | 3
8146 | 3
8147 | 3
8148 | 3
8149 | 3
8150 | 3
8151 | 3
8152 | 3
8153 | 3
8154 | 3
8155 | 3
8156 | 3
8157 | 3
8158 | 3
8159 | 3
8160 | 3
8161 | 3
8162 | 3
8163 | 3
8164 | 3
8165 | 3
8166 | 3
8167 | 3
8168 | 3
8169 | 3
8170 | 3
8171 | 3
8172 | 3
8173 | 3
8174 | 3
8175 | 3
8176 | 3
8177 | 3
8178 | 3
8179 | 3
8180 | 3
8181 | 3
8182 | 3
8183 | 3
8184 | 3
8185 | 3
8186 | 3
8187 | 3
8188 | 3
8189 | 3
8190 | 3
8191 | 3
8192 | 3
8193 | 3
8194 | 3
8195 | 3
8196 | 3
8197 | 3
8198 | 3
8199 | 3
8200 | 3
8201 | 3
8202 | 3
8203 | 3
8204 | 3
8205 | 3
8206 | 3
8207 | 3
8208 | 3
8209 | 3
8210 | 3
8211 | 3
8212 | 3
8213 | 3
8214 | 3
8215 | 3
8216 | 3
8217 | 3
8218 | 3
8219 | 3
8220 | 3
8221 | 3
8222 | 3
8223 | 3
8224 | 3
8225 | 3
8226 | 3
8227 | 3
8228 | 3
8229 | 3
8230 | 3
8231 | 3
8232 | 3
8233 | 4
8234 | 4
8235 | 4
8236 | 4
8237 | 4
8238 | 4
8239 | 4
8240 | 4
8241 | 4
8242 | 4
8243 | 4
8244 | 4
8245 | 4
8246 | 4
8247 | 4
8248 | 4
8249 | 4
8250 | 4
8251 | 4
8252 | 4
8253 | 4
8254 | 4
8255 | 4
8256 | 4
8257 | 4
8258 | 4
8259 | 4
8260 | 4
8261 | 4
8262 | 4
8263 | 4
8264 | 4
8265 | 4
8266 | 4
8267 | 4
8268 | 4
8269 | 4
8270 | 4
8271 | 4
8272 | 4
8273 | 4
8274 | 4
8275 | 4
8276 | 4
8277 | 4
8278 | 4
8279 | 4
8280 | 4
8281 | 2
8282 | 2
8283 | 2
8284 | 2
8285 | 2
8286 | 2
8287 | 2
8288 | 2
8289 | 2
8290 | 2
8291 | 2
8292 | 2
8293 | 2
8294 | 2
8295 | 2
8296 | 2
8297 | 2
8298 | 2
8299 | 2
8300 | 2
8301 | 2
8302 | 2
8303 | 2
8304 | 2
8305 | 3
8306 | 3
8307 | 3
8308 | 3
8309 | 3
8310 | 3
8311 | 3
8312 | 3
8313 | 3
8314 | 3
8315 | 3
8316 | 3
8317 | 3
8318 | 3
8319 | 3
8320 | 3
8321 | 3
8322 | 3
8323 | 3
8324 | 3
8325 | 3
8326 | 3
8327 | 3
8328 | 3
8329 | 3
8330 | 3
8331 | 3
8332 | 3
8333 | 3
8334 | 3
8335 | 3
8336 | 3
8337 | 3
8338 | 3
8339 | 3
8340 | 3
8341 | 3
8342 | 3
8343 | 3
8344 | 3
8345 | 3
8346 | 3
8347 | 3
8348 | 3
8349 | 3
8350 | 3
8351 | 3
8352 | 3
8353 | 2
8354 | 2
8355 | 2
8356 | 2
8357 | 2
8358 | 2
8359 | 2
8360 | 2
8361 | 2
8362 | 2
8363 | 2
8364 | 2
8365 | 2
8366 | 2
8367 | 2
8368 | 2
8369 | 2
8370 | 2
8371 | 2
8372 | 2
8373 | 2
8374 | 2
8375 | 2
8376 | 2
8377 | 2
8378 | 2
8379 | 2
8380 | 2
8381 | 2
8382 | 2
8383 | 2
8384 | 2
8385 | 2
8386 | 2
8387 | 2
8388 | 2
8389 | 2
8390 | 2
8391 | 2
8392 | 2
8393 | 2
8394 | 2
8395 | 2
8396 | 2
8397 | 2
8398 | 2
8399 | 2
8400 | 2
8401 | 1
8402 | 1
8403 | 1
8404 | 1
8405 | 1
8406 | 1
8407 | 1
8408 | 1
8409 | 1
8410 | 1
8411 | 1
8412 | 1
8413 | 1
8414 | 1
8415 | 1
8416 | 1
8417 | 1
8418 | 1
8419 | 1
8420 | 1
8421 | 1
8422 | 1
8423 | 1
8424 | 1
8425 | 1
8426 | 1
8427 | 1
8428 | 1
8429 | 1
8430 | 1
8431 | 1
8432 | 1
8433 | 1
8434 | 1
8435 | 1
8436 | 1
8437 | 1
8438 | 1
8439 | 1
8440 | 1
8441 | 1
8442 | 1
8443 | 1
8444 | 1
8445 | 1
8446 | 1
8447 | 1
8448 | 1
8449 | 2
8450 | 2
8451 | 2
8452 | 2
8453 | 2
8454 | 2
8455 | 2
8456 | 2
8457 | 2
8458 | 2
8459 | 2
8460 | 2
8461 | 2
8462 | 2
8463 | 2
8464 | 2
8465 | 2
8466 | 2
8467 | 2
8468 | 2
8469 | 2
8470 | 2
8471 | 2
8472 | 2
8473 | 2
8474 | 2
8475 | 2
8476 | 2
8477 | 2
8478 | 2
8479 | 2
8480 | 2
8481 | 2
8482 | 2
8483 | 2
8484 | 2
8485 | 2
8486 | 2
8487 | 2
8488 | 2
8489 | 2
8490 | 2
8491 | 2
8492 | 2
8493 | 2
8494 | 2
8495 | 2
8496 | 2
8497 | 3
8498 | 3
8499 | 3
8500 | 3
8501 | 3
8502 | 3
8503 | 3
8504 | 3
8505 | 3
8506 | 3
8507 | 3
8508 | 3
8509 | 3
8510 | 3
8511 | 3
8512 | 3
8513 | 3
8514 | 3
8515 | 3
8516 | 3
8517 | 3
8518 | 3
8519 | 3
8520 | 3
8521 | 3
8522 | 3
8523 | 3
8524 | 3
8525 | 3
8526 | 3
8527 | 3
8528 | 3
8529 | 3
8530 | 3
8531 | 3
8532 | 3
8533 | 3
8534 | 3
8535 | 3
8536 | 3
8537 | 3
8538 | 3
8539 | 3
8540 | 3
8541 | 3
8542 | 3
8543 | 3
8544 | 3
8545 | 3
8546 | 3
8547 | 3
8548 | 3
8549 | 3
8550 | 3
8551 | 3
8552 | 3
8553 | 3
8554 | 3
8555 | 3
8556 | 3
8557 | 3
8558 | 3
8559 | 3
8560 | 3
8561 | 3
8562 | 3
8563 | 3
8564 | 3
8565 | 3
8566 | 3
8567 | 3
8568 | 3
8569 | 4
8570 | 4
8571 | 4
8572 | 4
8573 | 4
8574 | 4
8575 | 4
8576 | 4
8577 | 4
8578 | 4
8579 | 4
8580 | 4
8581 | 4
8582 | 4
8583 | 4
8584 | 4
8585 | 4
8586 | 4
8587 | 4
8588 | 4
8589 | 4
8590 | 4
8591 | 4
8592 | 4
8593 | 4
8594 | 4
8595 | 4
8596 | 4
8597 | 4
8598 | 4
8599 | 4
8600 | 4
8601 | 4
8602 | 4
8603 | 4
8604 | 4
8605 | 4
8606 | 4
8607 | 4
8608 | 4
8609 | 4
8610 | 4
8611 | 4
8612 | 4
8613 | 4
8614 | 4
8615 | 4
8616 | 4
8617 | 3
8618 | 3
8619 | 3
8620 | 3
8621 | 3
8622 | 3
8623 | 3
8624 | 3
8625 | 3
8626 | 3
8627 | 3
8628 | 3
8629 | 3
8630 | 3
8631 | 3
8632 | 3
8633 | 3
8634 | 3
8635 | 3
8636 | 3
8637 | 3
8638 | 3
8639 | 3
8640 | 3
8641 | 3
8642 | 3
8643 | 3
8644 | 3
8645 | 3
8646 | 3
8647 | 3
8648 | 3
8649 | 3
8650 | 3
8651 | 3
8652 | 3
8653 | 3
8654 | 3
8655 | 3
8656 | 3
8657 | 3
8658 | 3
8659 | 3
8660 | 3
8661 | 3
8662 | 3
8663 | 3
8664 | 3
8665 | 3
8666 | 3
8667 | 3
8668 | 3
8669 | 3
8670 | 3
8671 | 3
8672 | 3
8673 | 3
8674 | 3
8675 | 3
8676 | 3
8677 | 3
8678 | 3
8679 | 3
8680 | 3
8681 | 3
8682 | 3
8683 | 3
8684 | 3
8685 | 3
8686 | 3
8687 | 3
8688 | 3
8689 | 3
8690 | 3
8691 | 3
8692 | 3
8693 | 3
8694 | 3
8695 | 3
8696 | 3
8697 | 3
8698 | 3
8699 | 3
8700 | 3
8701 | 3
8702 | 3
8703 | 3
8704 | 3
8705 | 3
8706 | 3
8707 | 3
8708 | 3
8709 | 3
8710 | 3
8711 | 3
8712 | 3
8713 | 2
8714 | 2
8715 | 2
8716 | 2
8717 | 2
8718 | 2
8719 | 2
8720 | 2
8721 | 2
8722 | 2
8723 | 2
8724 | 2
8725 | 2
8726 | 2
8727 | 2
8728 | 2
8729 | 2
8730 | 2
8731 | 2
8732 | 2
8733 | 2
8734 | 2
8735 | 2
8736 | 2
8737 | 4
8738 | 4
8739 | 4
8740 | 4
8741 | 4
8742 | 4
8743 | 4
8744 | 4
8745 | 4
8746 | 4
8747 | 4
8748 | 4
8749 | 4
8750 | 4
8751 | 4
8752 | 4
8753 | 4
8754 | 4
8755 | 4
8756 | 4
8757 | 4
8758 | 4
8759 | 4
8760 | 4

## df_KPIs
Hub | opex_m2 | capex_m2 | cost_rep_m2 | cost_ft_m2 | AR | LCoE1 | LCoE2 | MWh_SC | SC | SS | PVP | PVC | GMd | GMs | GUs | GUd | gwp_op_m2 | gwp_constr_m2 | gwp_tot_m2 | gwp_elec_av_m2 | gwp_elec_dy_m2 | RES_dy | RES_av | eta_I | eta_II | eta_Ipv | eta_IIpv | COP | gwp_elec_av | gwp_elec_dy
Building1 | 26.4165 | 0.5001 | 0 | 0 | 0 | 0 | -0.3346 | 1 | 0 | 0 | 0 | 0 | 0 | 3.12 | 0.91 | 0 | 35.3038 | 0.042982 | 35.3468 | 2.5073 | 2.5073 | 0.060142 | 0.053377 | 0.95 | 0.18333 | 0.95 | 0.18333 | 0 | 0 | 0
Building2 | 33.0168 | 2.6914 | 0 | 0 | 1.1481e-09 | 0 | -1.9595 | 7.1755e-10 | 7.2718e-11 | 0 | 0 | 0 | 0 | 4.83 | 0.47 | 0 | 12.8278 | 0.011813 | 12.8396 | 12.8278 | 12.8278 | 0.43944 | 0.44801 | 0.98348 | 0.25153 | 0.98348 | 0.25153 | 0 | 0 | 0
Network | 26.9688 | 0.68347 | 0 | 0 | 0 | 0 | -0.45466 | 0 | 0 | 0 | 0 | 0 | 0 | 3.31 | 1.38 | -0.1 | 33.4229 | 0.040374 | 33.4633 | 3.3709 | 3.3709 | 0.080117 | 0.074209 | 0.95146 | 0.18681 | 0.95146 | 0.18681 | 0 | 3.3709 | 3.3709

## df_Economics
| Category | operation | [11 empty] | investment
|  | avoided_PV | avoided_PVC | avoided_BA_out | avoided_onsite_el | avoided_PV_SC | avoided_SC | revenues_Electricity | revenues_NaturalGas | costs_Electricity | costs_NaturalGas | curtailment_Electricity | curtailment_NaturalGas | Air_Conditioner | Battery | ElectricalHeater_DHW | ElectricalHeater_SH | HeatPump_Air | HeatPump_Geothermal | NG_Boiler | NG_Cogeneration | PV | ThermalSolar | WaterTankDHW | WaterTankSH
Perf_type | Hub
costs | Building1 | 0 | 0 | 0 | 0 | 0 | 0 | 0 | 0 | 7066.4487 | 21859.5758 | 0 | 0 | 0 | 0 | 0 | 0 | 0 | 0 | 394.34 | 0 | 0 | 0 | 153.2644 | 0
| Building2 | 0 | 0 | 0 | 0 | 0 | 1.2528e-07 | -1.2528e-07 | 0 | 3301.6756 | 0 | 0 | 0 | 0 | 0 | 88.0545 | 141.3001 | 0 | 0 | 0 | 0 | 0 | 0 | 39.7869 | 0
| Network | 0 | 0 | 0 | 0 | 0 | 1.2528e-07 | 0 | 0 | 10368.1239 | 21859.5758 | 0 | 0 | 0 | 0 | 88.0545 | 141.3001 | 0 | 0 | 394.34 | 0 | 0 | 0 | 193.0513 | 0
impact | Building1 | 0 | 0 | 0 | 0 | 0 | 0 | 0 | 0 | 2745.4822 | 35912.1602 | 0 | 0 | 0 | 0 | 0 | 0 | 0 | 0 | 35.2514 | 0 | 0 | 0 | 11.8138 | 0
| Building2 | 0 | 0 | 0 | 0 | 0 | 9.3282e-08 | -9.3282e-08 | 0 | 1282.7789 | 0 | 0 | 0 | 0 | 0 | 0.11658 | 0.15087 | 0 | 0 | 0 | 0 | 0 | 0 | 0.91388 | 0
| Network | 0 | 0 | 0 | 0 | 0 | 9.3282e-08 | 0 | 0 | 4028.2609 | 35912.1603 | 0 | 0 | 0 | 0 | 0.11658 | 0.15087 | 0 | 0 | 35.2514 | 0 | 0 | 0 | 12.7277 | 0